## Výpočetní technika
Výpočetní technika (III.) 148-2020 (VT-(III.)-148-2020) | [13 empty] | Priloha_c._1_Kupni_smlouvy_technicka_specifikace_VT-(III.)-148-2020
Vyplní se automaticky
Vyplní dodavatel
[5 empty] | [DOPLNÍ DODAVATEL] | [8 empty] | [DOPLNÍ DODAVATEL]
Položka | Název | Množství | Měrná jednotka [MJ] | Popis | Obchodní název + typ + délka záruky | Fakturace | Financováno z projektových finančních prostředků | Pokud financováno z projektových prostředků, pak ŘEŠITEL uvede: NÁZEV A ČÍSLO DOTAČNÍHO PROJEKTU | Obchodní podmínky NAD RÁMEC STANDARDNÍCH obchodních podmínek | Kontaktní osoba k převzetí zboží | Místo dodání | Maximální cena za jednotlivé položky v Kč BEZ DPH | MAXIMÁLNÍ CENA za měrnou jednotku (MJ) v Kč bez DPH | NABÍDKOVÁ CENA za měrnou jednotku (MJ) v Kč bez DPH | NABÍDKOVÁ CENA CELKEM v Kč bez DPH | VYHOVUJE / NEVYHOVUJE | POZNÁMKA | CPV - výběr VÝPOČETNÍ TECHNIKA
1 | Pracovní notebook | 2 | ks | Pracovní notebook s matným IPS displayem o velikosti 15,6" úhlopříčně, min. rozlišení 1920x1080 bodů (Full HD). Procesor min. 4jádrový procesor/8 vláken dosahující výkonu min. 12 000 bodů dle https://www.cpubenchmark.net/cpu_list.php. Dedikovaná grafická karta s podporou technologie CUDA, minimální velikost grafické paměti min. 6000 MB. 2 pevné disky: HDD o kapacitě min. 1 TB a SSD disky typu M.2 o min. kapacitě 256GB. Dva paměťové sloty, min. 16GB RAM DDR4. Podsvícená klávesnice, numerická klávesnice. Rozhraní Gigabit Ethernet, Wi-Fi ax, Bluetooth 5.0, min. 3x USB 3.0/3.1/3.2 Gen 1, USB Type-C 3.1/3.2 Gen 2 (podpora DisplayPort), HDMI, kombinovaný konektor sluchátek/mikrofonu, čtečka paměťových karet. Hmotnost max. 2,3 kg. |  | Samostatná faktura | NE |  | Dodání zboží do místa plnění do 31.12.2020 od dojití výzvy k plnění smlouvy. | Ing. Jaroslav Šebesta, Tel.: 37763 2131 | Technická 8, 301 00 Plzeň, Fakulta aplikovaných věd - Nové technologie pro informační společnost (NTIS), místnost UC 431 | 63000 | 31500 |  | 0 |  | Picek, UN 559, 2xF2 | 30213000-5 - Osobní počítače
2 | Pracovní stanice | 1 | ks | CPU: min. 12 jader, 24 vláken, dosahuje min. 32 000 bodů na stránce https://www.cpubenchmark.net/cpu_list.php. + Velký tichý chladič vhodný pro dlouhodobé zatížení. Zakladní deska: min. 4x slot pro DIMM paměť s podporou pamětí až do frekvence 3 200 MHz; min. 3x PCI Express x16, min. 2x M.2 sloty. Zdroj: min. výkon 1000W. Napájecí konektory: min. 1x ATX 24-pin, min. 2x EPS 8-pin (4+4), min. 8x PCIe 8-pin (6+2), min. 12x SATA, min. 6x Molex, min. 2x floppy. RAM: min. 4x16GB DDR4 s frekvencí min 3200 MHz. Disk: min. 4TB rozhraní SATAIII, technologie PowerInteligence, provoz 24/7, RAID kompatibilní. Záruka min. 36 měsíců. 1x M.2 SSD disk min. 1TB 3D NAND flash, rychlost čtení až 1800 MB/s, rychlost zápisu až 1200MB/s. PC skříň min. 8 zásobníků na HDD kompatibilních s SSD disky, 9 rozšiřujících slotů; min. 7 pozic na ventilátory, možnost instalace graf. karet do délky 480mm; min. 2 USB 3.0 Audio in/out. |  |  |  |  | Dodání zboží do místa plnění do 31.12.2020 od dojití výzvy k plnění smlouvy. Záruka na zboží min. 36 měsíců. |  |  | 32000 | 32000 |  | 0 |  | Picek, UN 559, 2xF2 | 30200000-1 - Počítače
3 | Paměť RAM | 2 | sada | Set pamětí 2x 16GB DDR4 DIMM, frekvence 3200MHz, CL16, pasivní chlazení. |  |  |  |  | Dodání zboží do místa plnění do 31.12.2020 od dojití výzvy k plnění smlouvy. |  |  | 5200 | 2600 |  | 0 |  | Picek, TZ 248227 | 30236110-6 - Paměť RAM
4 | HDD 3.5" | 3 | ks | 3.5" HDD SATA, min. kapacita 10TB, 6Gb/s, otáčky min. 7200 rpm, rychlost čtení/zápis min.250 MB/s. Životnost min. 2 miliony hodin MTBF. Vhodný pro datová centra a servery. Záruka min. 36 měsíců. |  |  |  |  | Dodání zboží do místa plnění do 31.12.2020 od dojití výzvy k plnění smlouvy. Záruka na zboží min. 36 měsíců. |  |  | 18600 | 6200 |  | 0 |  | Picek, TZ 248227 | 30233132-5 - Diskové jednotky
Informace pro dodavatele: Pokud se dodavateli při zadávání jednotkových cen objeví text - "NEVYHOVUJE", znamená to překročení stanovené maximální nepřekročitelné nabídkové ceny, a to znamená nesplnění podmínek stanovených Zadavatelem. Pokud bude nabídka v této podobě podána Zadavateli, bude při posouzení vyřazena. | [12 empty] | CELKOVÁ MAXIMÁLNÍ CENA za celou VZ v Kč BEZ DPH | CELKOVÁ NABÍDKOVÁ CENA v Kč bez DPH
V případě, že se dodavatel při předání zboží na některá uvedená tel. čísla nedovolá, bude v takovém případě volat tel. 377 631 320, 377 631 325. | [12 empty] | 118800 | 0