## Výpočetní technika
Výpočetní technika (III.) 152-2020 (VT-(III.)-152-2020) | [13 empty] | Priloha_c._1_Kupni_smlouvy_technicka_specifikace_VT-(III.)-152-2020
Vyplní se automaticky
Vyplní dodavatel
[5 empty] | [DOPLNÍ DODAVATEL] | [8 empty] | [DOPLNÍ DODAVATEL]
Položka | Název | Množství | Měrná jednotka [MJ] | Popis | Obchodní název + typ + délka záruky | Fakturace | Financováno z projektových finančních prostředků | Pokud financováno z projektových prostředků, pak ŘEŠITEL uvede: NÁZEV A ČÍSLO DOTAČNÍHO PROJEKTU | Obchodní podmínky NAD RÁMEC STANDARDNÍCH obchodních podmínek | Kontaktní osoba k převzetí zboží | Místo dodání | Maximální cena za jednotlivé položky v Kč BEZ DPH | MAXIMÁLNÍ CENA za měrnou jednotku (MJ) v Kč bez DPH | NABÍDKOVÁ CENA za měrnou jednotku (MJ) v Kč bez DPH | NABÍDKOVÁ CENA CELKEM v Kč bez DPH | VYHOVUJE / NEVYHOVUJE | POZNÁMKA | CPV - výběr VÝPOČETNÍ TECHNIKA
1 | Počítač s monitorem | 3 | ks | Procesor architektury x86-64. Výkon procesoru v Passmark CPU více než 21 000 bodů, minimálně 10 fyzických jader. Operační paměť typu DDR4 minimálně 32 GB, zůstávají 2 volné sloty. Dedikovaná grafická karta podporující technologii Nvidia CUDA, min. 2x DP konektor, výkon min. 1 500 bodů dle testu na stránce https://www.videocardbenchmark.net/gpu_list.php. Síťová karta 1 Gb/s Ethernet. SSD disk NVMe M.2 o kapacitě minimálně 256 GB. Pevný disk minimálně 1TB, rozhraní SATAIII, min. 7200RPM, montáž do 3,5"" pozice. Alespoň jedna volná pozice pro interní disky 3,5"", rozhraní SATAIII. Minimálně 10 USB portů, z toho minimálně 6x USB 3.0 port. V předním panelu minimálně 2x USB 3.0 a 1x USB-C port. Podpora bootování z USB. Optická drátová USB myš. CZ klávesnice s integrovanou čtečkou čipových (JIS) karet. Optická mechanika: Multi DVDRW. Velikost počítačové skříně: microtower nebo větší. Skříň nesmí být plombovaná a musí umožňovat beznástrojové otevření. Operační systém Windows 64-bit Existence ovladačů použitého HW ve Windows a Linux (Debian). Záruka min. 60 měsíců, záruční servis NBD on site. Monitor: typ obrazovky: IPS, podsvícení: LED, úhlopříčka min. 24", rozlišení min. 1920x1200, poměr stran 16:10, doba odezvy 5 ms nebo lepší, kontrastní poměr: 1000:1 statický, 5000000 1 dynamický nebo lepší. Povrch displeje: Antireflexní. Připojitelnost: DisplayPort, DisplayPort 1.2, HDMI 1.4, VGA. Min. 2 porty USB 3.2 Gen 1 (USB 3.0). Naklápění monitoru: min. -5 až +25°. Otočení: min ±45°. Kloubové otáčení (pivot): 90°. Záruka: 60 měsíců NBD onsite, kontrola stavu záruky na stránce výrobce pomocí sériového čísla zařízení. |  | Společná faktura - do faktury prosíme rozdělit nabídkovou cenu na cenu PC a cenu monitoru. | NE |  | Záruka na zboží min. 60 měsíců, záruční servis NBD on site. | Ing. Miroslav Horák, Ph.D., Tel.: 37763 2340 | Technická 8, 301 00 Plzeň, Fakulta aplikovaných věd - Katedra mechaniky místnost UC 403 | 99120 | 33040 |  | 0 |  |  | 30200000-1 - Počítače
2 | Počítač s monitorem | 3 | ks | Procesor architektury x86-64. Výkon procesoru v Passmark CPU více než 13 000 bodů, minimálně 8 fyzických jader. Operační paměť typu DDR4 minimálně 64 GB. Dedikovaná grafická karta podporující technologii Nvidia CUDA, min. 2x DP konektor, výkon min. 1500 bodů dle testu na stránce https://www.videocardbenchmark.net/gpu_list.php. Síťová karta 1 Gb/s Ethernet. SSD disk NVMe M.2 o kapacitě minimálně 256 GB. Pevný disk minimálně 1TB, rozhraní SATAIII, min. 7200RPM, montáž do 3,5"" pozice. Alespoň jedna volná pozice pro interní disky 3,5", rozhraní SATAIII. Minimálně 10 USB portů, z toho minimálně 6x USB 3.0 port. V předním panelu minimálně 2x USB 3.0 a 1x USB-C port. Podpora bootování z USB. Optická drátová USB myš. CZ klávesnice s integrovanou čtečkou čipových (JIS) karet. Optická mechanika: Multi DVDRW. Velikost počítačové skříně: microtower nebo větší. Skříň nesmí být plombovaná a musí umožňovat beznástrojové otevření. Operační systém Windows 64-bit. Existence ovladačů použitého HW ve Windows a Linux (Debian). Záruka min. 60 měsíců, záruční servis NBD on site. Monitor: typ obrazovky: IPS, podsvícení: LED, úhlopříčka min 24", rozlišení min. 1920x1200, poměr stran 16:10, doba odezvy 5 ms nebo lepší. Kontrastní poměr: 1000:1 statický, 5000000:1 dynamický nebo lepší. Povrch displeje: Antireflexní. Připojitelnost: DisplayPort, DisplayPort 1.2, HDMI 1.4, VGA. Min. 2 porty USB 3.2 Gen 1 (USB 3.0). Naklápění monitoru: min. -5 až +25°. Otočení: min ±45°. Kloubové otáčení (pivot): 90°. Záruka: 60 měsíců NBD onsite, kontrola stavu záruky na stránce výrobce pomocí sériového čísla zařízení. |  |  |  |  | Záruka na zboží min. 60 měsíců, záruční servis NBD on site. |  |  | 93000 | 31000 |  | 0 |  |  | 30200000-1 - Počítače
Informace pro dodavatele: Pokud se dodavateli při zadávání jednotkových cen objeví text - "NEVYHOVUJE", znamená to překročení stanovené maximální nepřekročitelné nabídkové ceny, a to znamená nesplnění podmínek stanovených Zadavatelem. Pokud bude nabídka v této podobě podána Zadavateli, bude při posouzení vyřazena. | [12 empty] | CELKOVÁ MAXIMÁLNÍ CENA za celou VZ v Kč BEZ DPH | CELKOVÁ NABÍDKOVÁ CENA v Kč bez DPH
V případě, že se dodavatel při předání zboží na některá uvedená tel. čísla nedovolá, bude v takovém případě volat tel. 377 631 320, 377 631 325. | [12 empty] | 192120 | 0