## AVT
AV technika II 066-2020 (AVT-(II.)-066-2020) | [13 empty] | Priloha_c._1_Kupni_smlouvy_technicka_specifikace_AVT-(II.)-066-2020
Vyplní se automaticky
Vyplní dodavatel
[5 empty] | [DOPLNÍ DODAVATEL] | [8 empty] | [DOPLNÍ DODAVATEL]
Položka | Název | Množství | Měrná jednotka [MJ] | Popis | Obchodní název + typ | Fakturace | Financováno z projektových finančních prostředků | Pokud financováno z projektových prostředků, pak ŘEŠITEL uvede: NÁZEV A ČÍSLO DOTAČNÍHO PROJEKTU | Obchodní podmínky NAD RÁMEC STANDARDNÍCH obchodních podmínek | Kontaktní osoba k převzetí zboží | Místo dodání | Maximální cena za jednotlivé položky v Kč BEZ DPH | MAXIMÁLNÍ CENA za měrnou jednotku (MJ) v Kč bez DPH | NABÍDKOVÁ CENA za měrnou jednotku (MJ) v Kč bez DPH | NABÍDKOVÁ CENA CELKEM v Kč bez DPH | VYHOVUJE / NEVYHOVUJE | POZNÁMKA | CPV - výběr AUDIOVIZUÁLNÍ TECHNIKA
1 | PTZ kamera s příslušenstvím | 1 | ks | PTZ kamera pro videokonference, záznam koncertů a společenských akcí, divadelní sály, výukové místnosti. Zoom min. 30x optický (ekv. min. 32 - 950 mm). Úhlopříčka čipu min. 1/2,3 palce. Ovládání přes IP síť. HDMI výstup, microSD slot s možností záznamu. Max. rozlišení min. 1080/59,94p/50p. Rozsah motorické panoramy min. ± 175°. Vertikální motorový rozsah min. - 30° až 90°. Možnost nastavení WB a Gamma. Maximální zesílení min. 48dB ve 3dB krocích. Ovládání přes RS-232C a RS-422. Ovládání přes Win nebo Android. Hmotnost min. 1,5 kg. Napájení 12V a PoE+. Podpora streamování HD videa do IP sítí - maximální rozlišení min. 1920x1080/60p při H.264. Podpora normy USB Video Class a záznam MP4 souborů na microSD kartu. Přehrávání videa a kopírování videa dat z karty na FTP servery. Při 1080p60 datový tok min. 24 Mb/s. Záznam MP4 videa na microSD min. 28 Mb/s. Software pro automatické, plynulé sledování protagonistů komaptibilní s PTZ kamerou, bez nutnosti dalšího zařízení, bez identifikace osob, software je kompatibilní s Windows 10, připojení přes internet. Včetně řidícího počítače: PassMark benchmark min. 10 500 bodů, paměť min. 8GB, disk SSD min. 256GB, Gbps LAN, min. 2x USB 3, myš a klávesnice, Windows 10 Pro, provedení mini PC, maximální rozměry skříně 18x18x4cm, monitor LCD 27" Full HD 1920 × 1080, IPS, 16:9. |  | Samostatná faktura | NE |  |  | Ing. Vladimír Nový, Tel.: 606 050 827, 37763 1981 | Jungamnnova 1, 301 00 Plzeň, Fakulta filozofická - Posluchárny | 150000 | 150000 |  | 0 |  |  | 32240000-7 - Televizní kamery
2 | Streamovací procesor | 1 | ks | H.264 streamovací procesor. Dva kanály ve vysokém rozlišení, které lze kombinovat pomocí definovaného layoutu, který lze upravit. Vstupy: min. 3x HDMI, 1x komponentní, 1x 3G-SDI, podpora rozlišení min. 1080p. Rozlišení streamu: min. 512x288 - 1080p/30. Datový tok min. 200kbps - 10 Mbps video, 16 - 384 kbps audio. Záznam: min. 1280x1024, ukládání na interní SSD nebo externí USB disk. DSP pro audio. Podpora RTMP protokolu pro např. YouTube Live, Wowza Streaming Cloud, Facebook Live, Ustream. Nastavení času nahrávání přes Microsoft Exchange a iCalendar. Webové rozhraní pro správu systému. Možnost připojení klávesnice a myši. Monitor LCD 27" Full HD min. 1920 × 1080, IPS, 16:9, HDMI vstup kompatibilní s výstupem SMP 351. | [7 empty] | 140000 | 140000 |  | 0 |  |  | 32223000-2 - Přístroje pro přenos obrazu
3 | Instalace a kabeláž, lišty, včetně výjezdu pro doladění systému | 1 | ks | Instalace kamery, streamovacího zařízení, včetně kabeláže (propojení kamery se streamovacím procesorem, připojení k matici zvuku a video mixu, kabeláž řízení, napájení), oživení a doprogramování ovládání ze systému a jeden zásah pro doladění systému v průběhu následujících 6 měsíců po instalaci. | [7 empty] | 30000 | 30000 |  | 0 |  |  | 32351000-8 - Příslušenství pro zvuková a video zařízení
Informace pro dodavatele: Pokud se dodavateli při zadávání jednotkových cen objeví text - "NEVYHOVUJE", znamená to překročení stanovené maximální nepřekročitelné nabídkové ceny, a to znamená nesplnění podmínek stanovených Zadavatelem. Pokud bude nabídka v této podobě podána Zadavateli, bude při posouzení vyřazena. | [12 empty] | CELKOVÁ MAXIMÁLNÍ CENA za celou VZ v Kč BEZ DPH | CELKOVÁ NABÍDKOVÁ CENA v Kč bez DPH
V případě, že se dodavatel při předání zboží na některá uvedená tel. čísla nedovolá, bude v takovém případě volat tel. 377 631 320, 377 631 325. | [12 empty] | 320000 | 0