## AVT
AV technika II 064-2020 (AVT-(II.)-064-2020) | [13 empty] | Priloha_c._1_Kupni_smlouvy_technicka_specifikace_AVT-(II.)-064-2020
Vyplní se automaticky
Vyplní dodavatel
[5 empty] | [DOPLNÍ DODAVATEL] | [8 empty] | [DOPLNÍ DODAVATEL]
Položka | Název | Množství | Měrná jednotka [MJ] | Popis | Obchodní název + typ | Fakturace | Financováno z projektových finančních prostředků | Pokud financováno z projektových prostředků, pak RESITEL uvede: NÁZEV A ČÍSLO DOTAČNÍHO PROJEKTU | Obchodní podmínky NAD RÁMEC STANDARDNÍCH obchodních podmínek | Kontaktní osoba k převzetí zboží | Místo dodání | Maximální cena za jednotlivé položky v Kč BEZ DPH | MAXIMÁLNÍ CENA za měrnou jednotku (MJ) v Kč bez DPH | NABÍDKOVÁ CENA za měrnou jednotku (MJ) v Kč bez DPH | NABÍDKOVÁ CENA CELKEM v Kč bez DPH | VYHOVUJE / NEVYHOVUJE | POZNÁMKA | CPV - výběr AUDIOVIZUÁLNÍ TECHNIKA
1 | PTZ kamera s příslušenstvím | 3 | ks | PTZ kamera pro videokonference, záznam koncertů a společenských akcí, divadelní sály, výukové místnosti. Zoom min. 30x optický (ekv. min. 32 - 950 mm). Úhlopříčka čipu min. 1/2,3 palce. Ovládání přes IP síť. HDMI výstup, microSD slot s možností záznamu. Max. rozlišení min. 1080/59,94p/50p. Rozsah motorické panoramy min. ± 175°. Vertikální motorový rozsah min. - 30° až 90°. Možnost nastavení WB a Gamma. Maximální zesílení min. 48dB ve 3dB krocích. Ovládání přes RS-232C a RS-422. Ovládání přes Win nebo Android. Hmotnost min. 1,5 kg. Napájení 12V a PoE+. Podpora streamování HD videa do IP sítí - maximální rozlišení min. 1920x1080/60p při H.264. Podpora normy USB Video Class a záznam MP4 souborů na microSD kartu. Přehrávání videa a kopírování videa dat z karty na FTP servery. Při 1080p60 datový tok min. 24 Mb/s. Záznam MP4 videa na microSD min. 28 Mb/s. Včetně uchycení na zeď nebo strop. |  | Samostatná faktura | NE |  | Instalace systému obsahuje následující služby: instalace kamery, streamovacího zařízení, včetně kabeláže (propojovacího materiálu), programování, oživení, integrace do řídícího systému, zaškolení - pro cca 2 osoby a dva zásahy pro doladění systému v průběhu následujících 6 měsíců po instalaci. | Ing. Vladimír Nový, Tel.: 606 050 827, 37763 1981 | Univerzitní 22, 301 00 Plzeň, Fakulta strojní - Posluchárny UP | 210000 | 70000 |  | 0 |  |  | 32240000-7 - Televizní kamery
2 | Streamovací procesor | 3 | ks | H.264 streamovací procesor. Dva kanály ve vysokém rozlišení (kamera, sdílený obsah), které lze kombinovat pomocí definovaného layoutu, který lze upravit. Vstupy: min. 3x HDMI, 1x komponentní, podpora rozlišení min. 1080p. HDMI výstup Rozlišení streamu: min. 512x288 - 1080p/30. Datový tok min. 200kbps - 10 Mbps video, 16 - 384 kbps audio. Záznam: min. 1280x1024, ukládání na interní SSD nebo externí USB disk. DSP pro audio. Podpora RTMP protokolu pro např. YouTube Live, Wowza Streaming Cloud, Facebook Live, Ustream. Nastavení času nahrávání přes Microsoft Exchange a iCalendar. Webové rozhraní pro správu systému. Možnost připojení klávesnice a myši. | [7 empty] | 429000 | 143000 |  | 0 |  |  | 32223000-2 - Přístroje pro přenos obrazu
3 | Switch 5port 1Gbps | 3 | ks | 5 portový switch v robustním kovovém provedení „na stůl“. Podpora rychlosti portů min.: 1Gbit. Porty RJ-45. Signalizace aktivních portů a rychlosti. Packet buffer vel. min.: 128Kb. MAC tabulka vel. min.: 2K. Podpora IEEE 802.3az, IEEE 802.1p QoS, Jumbo Frame Support. Hmotnost minimálně: 260g. Maximální spotřeba 2,8W. Externí napájecí zdroj. | [7 empty] | 2100 | 700 |  | 0 |  |  | 32423000-4 - Síťové rozbočovače
4 | Přenos audiosignálu 2,4GHz | 3 | ks | Digitální šifrovaný přenos na 2,4 GHz na WiFi pásmu, stereo, 24 b / 48 kHz A/D převodník, dosah 50 m, možnost konfigurace 1/1 až 1/8, snadné spárování, standby režim, variabilní, kvalitní zvuk, velmi nízký šum. | [7 empty] | 22500 | 7500 |  | 0 |  |  | 32321200-1 - Audiovizuální přístroje
5 | Bezdrátový ruční mikrofon s mixážním pultem | 1 | ks | Směrová charakteristika: superkardioida. Dynamická vložka. Napájení: 1x AA baterie. Životnost baterie: min. 14 hodin. Kontakty pro nabíjení. LED indikace stavu baterie. Přijímač: Varování změnou barvy podsvícení displaye. Frekvenční rozsah: min. 35Hz – 20kHz. Odstup signálu od šumu: min. 120dB. Výstup: 1“ Jack + XLR. Napájení: 110 – 240V. Mixážní pult: Počet mono vstupů: min. 2x mic/line XLR. Počet stereo vstupů: min. 2x. Oba mono kanály je možno spojit do stereorežimu. EQ mono kanálů: min. 2 pásmový. LED měřič úrovně na výstupu. Sluchátkový výstup. Konektory výstupu: XLR. Phantomové napájení: +48 V (společné zapínání pro 2 mikrofonní předzesilovače). Šasi: kov. Frekvenční rozsah: min. 20 Hz - 20 kHz. THD: menší než 0,01%. Šum a Brum: max. -128 dBu. | [7 empty] | 16000 | 16000 |  | 0 |  |  | 32341000-5 - Mikrofony
6 | Převodník VGA na HDMI + VGA rozbočovač Posluchárny UP | 3 | ks | Umožní připojit YpbPr HDTV nebo VGA zdroj k HDMI obrazovce. Přepínatelný YpbPr & VGA vstup. Jednoduché použití bez nastavování, nevyžaduje instalaci ovladače. HDMI 1.3. Podporovaná PC rozlišení: 640*480,800*600,1024*768,1152*864,1280*1024, 1920*1080 Full HD (1080p). YpbPr format: 480i,480p,720i,720p,1080i,1080P. HDCP splňující, 1 kanál VGA vstup, 1 kanál YpbPr vstup, 1 kanál AUDIO vstup, 1 kanál HDMI výstup. Napájení z 5V DC 1A adaptéru (součástí balení). | [7 empty] | 9000 | 3000 |  | 0 |  |  | 32321300-2 - Audiovizuální materiály
7 | Instalace a kabeláž, lišty, včetně výjezdu pro doladění systému Posluchárny UP | 3 | ks | Instalace kamery, streamovacího zařízení, včetně kabeláže (propojení kamery se streamovacím procesorem - max. 10m), připojení vstupu videa přes převodníky VGA - HDMI, připojení zvuku ke stávajícímu audio řetězci (do jedné z poslucháren se bude instalovat mikrofon a mixážní pult pro stream), napájení, LAN, oživení a jeden zásah pro doladění systému v průběhu následujících 6 měsíců po instalaci. | [7 empty] | 60000 | 20000 |  | 0 |  |  | 32351000-8 - Příslušenství pro zvuková a video zařízení
Informace pro dodavatele: Pokud se dodavateli při zadávání jednotkových cen objeví text - "NEVYHOVUJE", znamená to překročení stanovené maximální nepřekročitelné nabídkové ceny, a to znamená nesplnění podmínek stanovených Zadavatelem. Pokud bude nabídka v této podobě podána Zadavateli, bude při posouzení vyřazena. | [12 empty] | CELKOVÁ MAXIMÁLNÍ CENA za celou VZ v Kč BEZ DPH | CELKOVÁ NABÍDKOVÁ CENA v Kč bez DPH
V případě, že se dodavatel při předání zboží na některá uvedená tel. čísla nedovolá, bude v takovém případě volat tel. 377 631 320, 377 631 325. | [12 empty] | 748600 | 0