## AVT
AV technika II 070-2020 (AVT-(II.)-070-2020) | [12 empty] | Priloha_c._1_Kupni_smlouvy_technicka_specifikace_AVT-(II.)-070-2020
Vyplní se automaticky
Vyplní dodavatel
[5 empty] | [DOPLNÍ DODAVATEL] | [7 empty] | [DOPLNÍ DODAVATEL]
Položka | Název | Množství | Měrná jednotka [MJ] | Popis | Obchodní název + typ | Fakturace | Financováno z projektových finančních prostředků | Pokud financováno z projektových prostředků, pak DODAVATEL uvede NA FAKTURU: NÁZEV A ČÍSLO DOTAČNÍHO PROJEKTU | Kontaktní osoba k převzetí zboží | Místo dodání | Maximální cena za jednotlivé položky v Kč BEZ DPH | MAXIMÁLNÍ CENA za měrnou jednotku (MJ) v Kč bez DPH | NABÍDKOVÁ CENA za měrnou jednotku (MJ) v Kč bez DPH | NABÍDKOVÁ CENA CELKEM v Kč bez DPH | VYHOVUJE / NEVYHOVUJE | POZNÁMKA | CPV - výběr AUDIOVIZUÁLNÍ TECHNIKA
1 | Sluchátka s mikrofonem (headset) | 5 | ks | Stereo sluchátkový headset se sklopným mikrofonem a připojení konektorem USB-A. Minimální parametry: most přes hlavu na uši s uzavřenou konstrukcí, ovládání hlasitosti sluchátek a mute mikrofonu na kabelu headsetu, frekvenční rozsah sluchátek 42 - 17000 Hz, impedance sluchátek 32 Ohm, citlivost sluchátek min 95 dB/mW, frekvenční rozsah mikrofonu 90 - 15000 Hz, citlivost mikrofonu -40 dB, podpora Windows PC, Mac. Hmotnost max. 100 g, Délka kabelu min. 2m. Vyměnitelné náušníky. |  | Samostatná faktura | NE |  | Ing. Barbora Katolická, Tel.: 37763 7727 | Univerzitní 18, 301 00 Plzeň, Univerzitní knihovna, místnost UB 205 | 3850 | 770 |  | 0 |  |  | 32340000-8 - Mikrofony a reproduktory
2 | Headset (sluchátka s mikrofonem) | 2 | ks | Sluchátka s mikrofonem, přes hlavu, na uši, uzavřená konstrukce, pro PC (kompatibilita s Windows, macOS a ChromeOS). Mikrofon s funkcí potlačení šumu, strerofonní zvuk. Kabel zakončený USB-A, ovládání hlasitosti na kabelu. Frekvence min. 20 Hz až 20 000 Hz. Citlivost min. 94 dB/mW. Velikost měniče min. 30 mm. Impedance min. 32 ohm. Barva černá. |  | Samostatná faktura | ANO | Rozvoj kapacit a prostředí pro posílení mezinárodní, mezisektorové a mezioborové spolupráce ZČU (OP VVV): CZ.02.2.69/0.0/0.0/18_054/0014627 | Mgr. Lucie Komrsková, Tel.: 37763 1237 | Univerzitní 22, 301 00 Plzeň, Fakulta strojní - Projektové centrum, místnost UF 206 | 2400 | 1200 |  | 0 |  |  | 32342100-3 - Hlavová sluchátka
Informace pro dodavatele: Pokud se dodavateli při zadávání jednotkových cen objeví text - "NEVYHOVUJE", znamená to překročení stanovené maximální nepřekročitelné nabídkové ceny, a to znamená nesplnění podmínek stanovených Zadavatelem. Pokud bude nabídka v této podobě podána Zadavateli, bude při posouzení vyřazena. | [11 empty] | CELKOVÁ MAXIMÁLNÍ CENA za celou VZ v Kč BEZ DPH | CELKOVÁ NABÍDKOVÁ CENA v Kč bez DPH
V případě, že se dodavatel při předání zboží na některá uvedená tel. čísla nedovolá, bude v takovém případě volat tel. 377 631 320, 377 631 325. | [11 empty] | 6250 | 0