## AVT
AV technika II 068-2020 (AVT-(II.)-068-2020) | [12 empty] | Priloha_c._1_Kupni_smlouvy_technicka_specifikace_AVT-(II.)-068-2020
Vyplní se automaticky
Vyplní dodavatel
[5 empty] | [DOPLNÍ DODAVATEL] | [7 empty] | [DOPLNÍ DODAVATEL]
Položka | Název | Množství | Měrná jednotka [MJ] | Popis | Obchodní název + typ | Fakturace | Financováno z projektových finančních prostředků | Pokud financováno z projektových prostředků, pak ŘEŠITEL uvede: NÁZEV A ČÍSLO DOTAČNÍHO PROJEKTU | Kontaktní osoba k převzetí zboží | Místo dodání | Maximální cena za jednotlivé položky v Kč BEZ DPH | MAXIMÁLNÍ CENA za měrnou jednotku (MJ) v Kč bez DPH | NABÍDKOVÁ CENA za měrnou jednotku (MJ) v Kč bez DPH | NABÍDKOVÁ CENA CELKEM v Kč bez DPH | VYHOVUJE / NEVYHOVUJE | POZNÁMKA | CPV - výběr AUDIOVIZUÁLNÍ TECHNIKA
1 | Zvuková karta | 1 | ks | Audio rozhraní 2-vstupové. 2 symetrické mikrofonní/ linkové vstupy na kombinovaném konektoru XLR/Jack (Combo) . Možnost zapnutí fantomového napájení mikrofonů 48 V u mikrofonních vstupů. Regulace vstupní citlivosti nezávisle pro každý vstup pomocí samostatného ovladače. 2 symetrické linkové výstupy na konektorech Jack 1/4". SW ovladače s podporou minimálně pro Win7/Win10 s podporou standardu ASIO. Připojení k počítači pomocí USB, kompatibilita s USB 2. Sluchátkový výstup (konektor 1/4" Jack) se samostatnou regulací hlasitosti. | Steinberg UR22C, záruka 24 měsíců | Samostatná faktura | NE |  | Ing. Miroslav Horák, Ph.D., Tel.: 37763 2340 | Technická 8, 301 00 Plzeň, Fakulta aplikovaných věd - Katedra mechaniky, místnost UC 403 | 4000 | 4000 | 4000 | 4000 | VYHOVUJE |  | 32321200-1 - Audiovizuální přístroje
2 | Mikrofon | 1 | ks | Kondenzátorový mikrofon s 1/2" membránou. 1/2” předpolarizovaná a pozlacená kapsle. Kardioidní charakteristika. Aktivní J-FET impedanční měnič s bipolárním výstupním bufferem. Plná frekvenční odezva. Napájení – phantom XLR 48V. Povrchová úprava z odolného saténového niklu. Součástí balení mikrofonní držák, pop filter, protivětrný kryt. Frekvenční rozsah min.: 20 Hz - 20 kHz. Maximum SPL 143 dB. Citlivost: -38.0dB re 1 Volt/Pascal (12.00mV @ 94 dB SPL) +/- 2 dB @ 1kHz. Hmotnost: max. 0,101 kg. Impedance min.: 100 Ohm. | Rode NT-5, záruka 24 měsíců | [5 empty] | 4800 | 4800 | 4800 | 4800 | VYHOVUJE |  | 32341000-5 - Mikrofony
3 | Mikrofon | 1 | ks | Kondenzátorový mikrofon s 1" kardioidní kapslí. 1" kondenzátorová kapsle s pozlacenou membránou. Kardioidní směrová charakteristika. Dynamický. Frekvenční rozsah min.: 20Hz - 20kHz. Max. SPL - až 137 dB. Citlivost: -31.9dB re 1 Volt/Pascal (25.00mV @ 94 dB SPL) +/- 2 dB @ 1kHz. Fantomové napájeni P48/P24. Součástí balení shockmount, pop filter SM6, XLR kabel. Impedance min.: 100 Ohm. Hmotnost max. 330g. | RODE NT1-A, záruka 24 měsíců | [5 empty] | 5000 | 5000 | 5000 | 5000 | VYHOVUJE |  | 32341000-5 - Mikrofony
4 | Mikrofon | 1 | ks | Kondenzátorový směrový mikrofon pro pužití s kamerou nebo DSLR. 1/2" kapsle. Supercardioid charakteristika. Dynamický rozsah 105dB SPL (A-weighted, as per IEC651). Frekvenční rozsah min.: 20Hz - 20kHz. Integrované odpružení. Napájeno 9V baterii. Min. 70 hodin provozu. Protivětrná ochrana. 3.5 mm stereo mini-jack výstup (dual mono). Dvou krokový High Pass Filter (flat, 80Hz). Kontroly úrovně (-10dB, 0dB, +20dB). Kamerová botička s 3/8” závitem. Impedance: 10 Ohm. Hmotnost max. 90g. | RODE VideoMic Pro Rycote, záruka 24 měsíců | [5 empty] | 5400 | 5400 | 5400 | 5400 | VYHOVUJE |  | 32341000-5 - Mikrofony
Informace pro dodavatele: Pokud se dodavateli při zadávání jednotkových cen objeví text - "NEVYHOVUJE", znamená to překročení stanovené maximální nepřekročitelné nabídkové ceny, a to znamená nesplnění podmínek stanovených Zadavatelem. Pokud bude nabídka v této podobě podána Zadavateli, bude při posouzení vyřazena. | [11 empty] | CELKOVÁ MAXIMÁLNÍ CENA za celou VZ v Kč BEZ DPH | CELKOVÁ NABÍDKOVÁ CENA v Kč bez DPH
V případě, že se dodavatel při předání zboží na některá uvedená tel. čísla nedovolá, bude v takovém případě volat tel. 377 631 320, 377 631 325. | [11 empty] | 19200 | 19200