## AVT
AV technika II 069-2020 (AVT-(II.)-069-2020) | [12 empty] | Priloha_c._1_Kupni_smlouvy_technicka_specifikace_AVT-(II.)-069-2020
Vyplní se automaticky
Vyplní dodavatel
[5 empty] | [DOPLNÍ DODAVATEL] | [7 empty] | [DOPLNÍ DODAVATEL]
Položka | Název | Množství | Měrná jednotka [MJ] | Popis | Obchodní název + typ | Fakturace | Financováno z projektových finančních prostředků | Pokud financováno z projektových prostředků, pak ŘEŠITEL uvede: NÁZEV A ČÍSLO DOTAČNÍHO PROJEKTU | Kontaktní osoba k převzetí zboží | Místo dodání | Maximální cena za jednotlivé položky v Kč BEZ DPH | MAXIMÁLNÍ CENA za měrnou jednotku (MJ) v Kč bez DPH | NABÍDKOVÁ CENA za měrnou jednotku (MJ) v Kč bez DPH | NABÍDKOVÁ CENA CELKEM v Kč bez DPH | VYHOVUJE / NEVYHOVUJE | POZNÁMKA | CPV - výběr AUDIOVIZUÁLNÍ TECHNIKA
1 | Streamovací zařízení | 1 | ks | Externí záznamové zařízení, podpora nahrávání 4K rozlišení, USB port, HDMI vstup, HDMI výstup, audio vstup, audio výstup, nahrávání do připojeného PC i na paměťovou kartu. Možnost nahrávání zvuku přes mikrofon. | AverMedia Live Gamer Portable 2 Plus GC513 (61GC5130A0AH), záruka 24 měsíců | Samostatná faktura | NE |  | Mgr. Jan Krotký, Ph.D., Tel.: 777 893 075, 37763 6007 | Veleslavínova 42, 301 00 Plzeň, Fakulta pedagogická - Děkanát, místnost VC 320 | 4200 | 4200 | 4200 | 4200 | VYHOVUJE |  | 32321200-1 - Audiovizuální přístroje
2 | Kabelová sluchátka k mobilnímu telefonu s mikrofonem | 3 | ks | Citlivost min. 100 dB/mW. Kmitočet min. v rozsahu 5–24 000 Hz. Kvalitní basy, středy i výšky, vyrovnaný zvuk. Tolerance ±6 dB. Konektor 3,5 mm Jack. Silikonové špunty. 4 páry silikonových nástavců různých velikostí. Hmotnost max. 100 g . Délka přívodního kabelu min. 120 cm. Ovládání na kabelu (ovladač k příjmu hovorů, přepínání hovorů / hudby, posouvání na další záznam, pauzu, zvyšování / snižování hlasitosti). Dostatečně silný kabel pro výdrž sluchátek. Zesílená ochrana kabelu v místech větší námahy (okolo konektoru a špuntů). Záruka min. 2 roky. | Sony MDR-XB50AP bílá, záruka 24 měsíců | Samostatná faktura | NE |  | Hana Kalašová, Tel.: 37763 1071, 725 870 136 | Univerzitní 8, 301 00 Plzeň, Rektorát - Odbor vnější vztahy, místnost UR 122 | 1950 | 650 | 650 | 1950 | VYHOVUJE |  | 32342200-4 - Sluchátka
Informace pro dodavatele: Pokud se dodavateli při zadávání jednotkových cen objeví text - "NEVYHOVUJE", znamená to překročení stanovené maximální nepřekročitelné nabídkové ceny, a to znamená nesplnění podmínek stanovených Zadavatelem. Pokud bude nabídka v této podobě podána Zadavateli, bude při posouzení vyřazena. | [11 empty] | CELKOVÁ MAXIMÁLNÍ CENA za celou VZ v Kč BEZ DPH | CELKOVÁ NABÍDKOVÁ CENA v Kč bez DPH
V případě, že se dodavatel při předání zboží na některá uvedená tel. čísla nedovolá, bude v takovém případě volat tel. 377 631 320, 377 631 325. | [11 empty] | 6150 | 6150