## AVT
AV technika II 073-2020 (AVT-(II.)-073-2020) | [13 empty] | Priloha_c._1_Kupni_smlouvy_technicka_specifikace_AVT-(II.)-073-2020
Vyplní se automaticky
Vyplní dodavatel
[5 empty] | [DOPLNÍ DODAVATEL] | [8 empty] | [DOPLNÍ DODAVATEL]
Položka | Název | Množství | Měrná jednotka [MJ] | Popis | Obchodní název + typ | Fakturace | Financováno z projektových finančních prostředků | Pokud financováno z projektových prostředků, pak ŘEŠITEL uvede: NÁZEV A ČÍSLO DOTAČNÍHO PROJEKTU | Obchodní podmínky NAD RÁMEC STANDARDNÍCH obchodních podmínek | Kontaktní osoba k převzetí zboží | Místo dodání | Maximální cena za jednotlivé položky v Kč BEZ DPH | MAXIMÁLNÍ CENA za měrnou jednotku (MJ) v Kč bez DPH | NABÍDKOVÁ CENA za měrnou jednotku (MJ) v Kč bez DPH | NABÍDKOVÁ CENA CELKEM v Kč bez DPH | VYHOVUJE / NEVYHOVUJE | POZNÁMKA | CPV - výběr AUDIOVIZUÁLNÍ TECHNIKA
1 | Přenosný hlasový komunikátor | 1 | ks | Přenosný hlasový komunikátor, podpora připojením přes USB 2.0 a Bluetooth 4.2, min. dosah bluethooth 25m. Podpora A2DP v1.2, AVRCP v1.5, podpora připojení min. 2 zařízení současně. Doba provozu min. 12 hod. Špičkový výkon min. 10 W. Všesměrový mikrofon, min. odstup signál/šum +70 dB., nabíjení pomocí USB. Hmotnost max. 300 g. Přepravní pouzdro, integrovaný stojan, certifikaci pro platformu Microsoft Teams. |  | Společná faktura | NE |  |  | Ing. Petr Votápek, Ph.D., Tel.: 37763 8226 | Univerzitní 22, 301 00 Plzeň, Fakulta strojní - Katedra konstruování strojů, místnost UU 107 | 5800 | 5800 |  | 0 |  |  | 32570000-9 - komunikační zařízení
2 | Stolní mikrofon | 2 | ks | Stolní mikrofon, frekvence 50 Hz-16 kHz, pozlacený 3,5mm Jack, vypínač na těle mikrofonu. Rozměry mikrofonu max. 42 x 42 x 130 mm. Délka kabelu min. 2,5 m. Včetně stativu. | [7 empty] | 460 | 230 |  | 0 |  |  | 32341000-5 - Mikrofony
Informace pro dodavatele: Pokud se dodavateli při zadávání jednotkových cen objeví text - "NEVYHOVUJE", znamená to překročení stanovené maximální nepřekročitelné nabídkové ceny, a to znamená nesplnění podmínek stanovených Zadavatelem. Pokud bude nabídka v této podobě podána Zadavateli, bude při posouzení vyřazena. | [12 empty] | CELKOVÁ MAXIMÁLNÍ CENA za celou VZ v Kč BEZ DPH | CELKOVÁ NABÍDKOVÁ CENA v Kč bez DPH
V případě, že se dodavatel při předání zboží na některá uvedená tel. čísla nedovolá, bude v takovém případě volat tel. 377 631 320, 377 631 325. | [12 empty] | 6260 | 0