## Laboratorní a měř. technika
Příloha č. 2 Kupní smlouvy - technická specifikace Laboratorní a měřící technika (III.) 002 - 2021
Vyplní se automaticky
Vyplní dodavatel
[5 empty] | [DOPLNÍ DODAVATEL] | [9 empty] | [DOPLNÍ DODAVATEL]
Položka | Název | Množství | Měrná jednotka [MJ] | Popis | Obchodní název + typ | Fakturace | Financováno z projektových finančních prostředků | Pokud financováno z projektových prostředků, pak DODAVATEL uvede NA FAKTURU: NÁZEV A ČÍSLO DOTAČNÍHO PROJEKTU | Obchodní podmínky NAD RÁMEC STANDARDNÍCH obchodních podmínek | Kontaktní osoba k převzetí zboží | Místo dodání | Termín dodání (uveden v kalend. dnech od dojití výzvy Objednatele k plnění Smlouvy) | Maximální cena za jednotlivé položky v Kč BEZ DPH | MAXIMÁLNÍ CENA za měrnou jednotku (MJ) v Kč bez DPH | NABÍDKOVÁ CENA za měrnou jednotku (MJ) v Kč bez DPH | NABÍDKOVÁ CENA CELKEM v Kč bez DPH | VYHOVUJE / NEVYHOVUJE | POZNÁMKA | CPV - výběr LABORATORNÍ A MĚŘÍCÍ TECHNIKA
1 | Digitální mikroskop se zrcadlovým adaptérem | 1 | sada | Digitální kamera: Plynule nastavitelné zvětšení v rozsahu minimálně (10 - 90)×. Potřebná pracovní vzdálenost od objektu při zvětšení 30×: minimálně 110 mm Rozlišení snímaného statického obrazu minimálně 5 Mpx. Rozlišení snímaného videa minimálně 1,3 Mpx / 30sn./s Zabudované bílé osvětlení vzorku. Sklo objektivu s antireflexní vrstvou. Propojení s PC pomocí USB kabelu (napájení, přenos dat), délka min. 1,5 m. Rozměry: průměr max. 35 mm, délka max. 110 mm. Možnost fixace těla do objímky. Zrcadlový adaptér: Adaptér se zrcátkem pro boční sledování objektů. Úhel zrcátka: 45°. Max. délka: 70 mm. Obslužný SW: Přímé online zobrazení snímaného obrazu v PC. Základní měřicí funkce pro analýzu nasnímaného obrazu (lineární rozměry, úhly, rádiusy, plocha obdélníku, plocha polygonu). Možnost uložení kalibrace měření pro jednotlivá zvětšení. Možnost vkládání popisků do nasnímaných obrázků. Ukládání nasnímaných obrázků v běžných grafických formátech (min.: JPG, PNG) včetně vložených popisků a měřicích kót. Možnost dodatečného offline zpracování snímků (rozměrová analýza, vložení poznámek) bez připojeného mikroskopu. Kompatibilita min.: Windows 10. |  | Samostatná faktura | ANO | Název projektu: ITI II - Elektrotechnické technologie s vysokým podílem vestavěné inteligence Číslo projektu: CZ.02.1.01/0.0/0.0/18_069/0009855 |  | Ing. Silvan Pretl, Ph.D., Tel.: 37763 4560 | Univerzitní 26, 301 00 Plzeň, RICE, místnost EC 206 | 21 | 18600 | 18600 |  | 0 |  |  | 38510000-3 - Mikroskopy
Informace pro dodavatele: Pokud se dodavateli při zadávání jednotkových cen objeví text - "NEVYHOVUJE", znamená to překročení stanovené maximální nepřekročitelné nabídkové ceny, a to znamená nesplnění podmínek stanovených Zadavatelem. Pokud bude nabídka v této podobě podána Zadavateli, bude při posouzení vyřazena. | [13 empty] | CELKOVÁ MAXIMÁLNÍ CENA za celou VZ v Kč BEZ DPH | CELKOVÁ NABÍDKOVÁ CENA v Kč bez DPH
V případě, že se dodavatel při předání zboží na některá uvedená tel. čísla nedovolá, bude v takovém případě volat tel. 377 631 320, 377 631 325. | [13 empty] | 18600 | 0