## Tiskárny, kopírky, multifunkce
Příloha č. 2 Kupní smlouvy - technická specifikace Tiskárny, kopírky, multifunkce II. 001-2021
Vyplní se automaticky
Vyplní dodavatel
[5 empty] | [DOPLNÍ DODAVATEL] | [8 empty] | [DOPLNÍ DODAVATEL]
Položka | Název | Množství | Měrná jednotka [MJ] | Popis | Obchodní název + typ | Fakturace | Financováno z projektových finančních prostředků | Pokud financováno z projektových prostředků, pak ŘEŠITEL uvede: NÁZEV A ČÍSLO DOTAČNÍHO PROJEKTU | Kontaktní osoba k převzetí zboží | Místo dodání | Termín dodání (uveden v kalend. dnech od dojití výzvy Objednatele k plnění Smlouvy) | Maximální cena za jednotlivé položky v Kč BEZ DPH | MAXIMÁLNÍ CENA za měrnou jednotku (MJ) v Kč bez DPH | NABÍDKOVÁ CENA za měrnou jednotku (MJ) v Kč bez DPH | NABÍDKOVÁ CENA CELKEM v Kč bez DPH | VYHOVUJE / NEVYHOVUJE | POZNÁMKA | CPV - výběr TISKÁRNY, KOPÍRKY, MULTIFUNKCE
1 | Skener | 1 | ks | Skener s podavačem. Rozlišení skenu: min. 600x600 dpi. Duplexní skenování. Formát papíru min.: A4, A5, A6, B5, B6, Letter, Pohlednice, Vizitky, Plastové karty, Legal. Barevná hloubka min. 24 bit. Rychlost skenování: černobíle/barevně min. 35 stran za minutu A4. Automatický podavač: jednoprůchodové oboustranné skenování, kapacita min. 50 stran. Funkce a vlastnosti: odstranění/vylepšení barev RGB, přeskočení prázdných stran, spojování formátu A3, odstranění děr, automatická korekce zkosení, automatická detekce vícestránkových dokumentů, vylepšení RGB barev, automatická rotace obrazu, vylepšení textu, vyhlazování hran, doostření, automatické vytvoření složky, rozpoznávání čárového kódu, zonální OCR s úplným pokrytím. Výstupní formáty min.: JPEG, TIFF, multi-TIFF, PDF. Rozhraní: USB 3.0. Hmotnost max. 4kg. Rozměry max. 300 mm‎ x 170 mm x 180 mm (šířka x hloubka x výška). Podporované OS min.: Linux, Mac OS, Windows 10, Windows 7, Windows 8, Windows Vista, Windows XP. |  | Samostatná faktura | NE |  | Václava Vlková, Tel.: 37763 1146 | Univerzitní 8, 301 00 Plzeň, Rektorát - Ekonomický odbor, místnost UR 221 | 14 | 9400 | 9400 |  | 0 |  |  | 30216110-0 - Skenery pro počítačové využití
Informace pro dodavatele: Pokud se dodavateli při zadávání jednotkových cen objeví text - "NEVYHOVUJE", znamená to překročení stanovené maximální nepřekročitelné nabídkové ceny, a to znamená nesplnění podmínek stanovených Zadavatelem. Pokud bude nabídka v této podobě podána Zadavateli, bude při posouzení vyřazena. | [12 empty] | CELKOVÁ MAXIMÁLNÍ CENA za celou VZ v Kč BEZ DPH | CELKOVÁ NABÍDKOVÁ CENA v Kč bez DPH
Zadavatel požaduje, aby položky Předmětu Plnění splňovaly požadavky programu Energy star (viz https://www.energystar.gov/products) dle dále uvedené verze specifikace Energy star a odpovídající kategorie výrobku, tj.: | [12 empty] | 9400 | 0
a) tiskárny, kopírky, multifunkce – Energy star ver. 3.0 nebo vyšší;
b) skenery – Energy star ver 3.0 nebo vyšší.
V případě, že se dodavatel při předání zboží na některá uvedená tel. čísla nedovolá, bude v takovém případě volat tel. 377 631 320, 377 631 325.