## Výpočetní technika
Příloha č. 2 Kupní smlouvy - technická specifikace Výpočetní technika (III.) 001-2021
Vyplní se automaticky
Vyplní dodavatel
[5 empty] | [DOPLNÍ DODAVATEL] | [9 empty] | [DOPLNÍ DODAVATEL]
Položka | Název | Množství | Měrná jednotka [MJ] | Popis | Obchodní název + typ + délka záruky | Fakturace | Financováno z projektových finančních prostředků | Pokud financováno z projektových prostředků, pak DODAVATEL uvede NA FAKTURU: NÁZEV A ČÍSLO DOTAČNÍHO PROJEKTU | Obchodní podmínky NAD RÁMEC STANDARDNÍCH obchodních podmínek | Kontaktní osoba k převzetí zboží | Místo dodání | Termín dodání (uveden v kalend. dnech od dojití výzvy Objednatele k plnění Smlouvy) | Maximální cena za jednotlivé položky v Kč BEZ DPH | MAXIMÁLNÍ CENA za měrnou jednotku (MJ) v Kč bez DPH | NABÍDKOVÁ CENA za měrnou jednotku (MJ) v Kč bez DPH | NABÍDKOVÁ CENA CELKEM v Kč bez DPH | VYHOVUJE / NEVYHOVUJE | POZNÁMKA | CPV - výběr VÝPOČETNÍ TECHNIKA
1 | Síťová karta | 1 | ks | Síťová karta, 1x 10/100/1000 GLAN, rozhraní RJ 45, rozhraní k PC - PCI express. |  | Samostatná faktura | ANO | Institucionální financování/ 61002/61960/1311 |  | Kateřina Štětková, Tel.: 37763 4731 | Teslova 9a, 301 00 Plzeň, Nové technologie-výzkumné centrum (NTC) - Výzkum pokročilých materiálů, budova G - místnost TG 202 | 21 | 1000 | 1000 |  | 0 |  |  | 30237000-9 - Součásti, příslušenství a doplňky pro počítače
2 | Zdroj pro notebook | 1 | ks | Napájecí síťový adaptér pro notebooky s příkonem 45 wattů. Vestavěná ochrana proti přepětí a ochrana zařízení před poškozením i pří úderu blesku do vedení. Určen pro použití na území celé Evropské unie včetně České republiky. Minimální výstupní napětí 19V. Minimální výstupní proud 2,31A. Výkon min. 45W. Typ konektoru: 4,5 mm a 7,40 mm. Kompatabilní s notebookem HP ProBook 450 G6. |  | Samostatná faktura | NE |  |  | Filip Bušek, Tel.: 37763 5219 | Univerzitní 22, 301 00 Plzeň, Ústav jazykové přípravy - Správa UJP, místnost UU 306 | 21 | 600 | 600 |  | 0 |  |  | 30237000-9 - Součásti, příslušenství a doplňky pro počítače
3 | Notebook 15,6" | 2 | ks | Provedení notebooku klasické. Výkon procesoru v Passmark CPU více než 6 500 bodů (platné ke dni 19.10.2020), minimálně 4 jádra. Operační paměť minimálně 8 GB. Disk HDD o kapacitě min. 1 TB, plus SATA SSD disk o kapacitě minimálně 250 GB. Integrovaná wifi karta. Display min. Full HD 15,6" s rozlišením 1920x1080 provedení matné. Webkamera a mikrofon. Síťová karta 1 Gb/s Ethernet s podporou PXE. Konktor RJ-45 integerovaný přímo na těle NTB. Mminimálně 3x USB port (alespoň 2x USB 3.0). Napájecí adaptér nesmí být přes USB-C. Operační systém Windows 64-bit (Windows 10 nebo vyšší) - z důvodu kompatibility s interními aplikacemi ZČU (jako např. Stag, Magion..). Existence ovladačů použitého HW ve Windows 10 a vyšší verze Windows. Kovový nebo kompozitní vnitřní rám. CZ Klávesnice s podsvícením nebo alternativním způsobem zlepšení viditelnosti ve tmě. Touchpad + Trackpoint. Klávesnice musí být odolná proti polití. Notebook musí obsahovat digitální grafický výstup. Podpora prostřednictvím internetu musí umožňovat stahování ovladačů a manuálu z internetu adresně pro konkrétní zadaný typ (sériové číslo) zařízení. Záruka na zboží 36 měsíců, servis NBD on site. |  | Samostatná faktura | NE |  | Záruka na zboží min. 36 měsíců, servis NBD on site. | Bc. Petra Pechmanová, Tel.: 702 056 655, 37763 1025 | Univerzitní 8, 301 00 Plzeň, Rektorát - Útvar prorektora pro studijní a pedagogickou činnost, místnost UR 405 | 60 | 40000 | 20000 |  | 0 |  |  | 30213100-6 - Přenosné počítače
4 | Redukce VGA / HDMI | 2 | ks | Rozlišení až 1920 × 1200. | [7 empty] | 60 | 600 | 300 |  | 0 |  |  | 30237300-2 - Doplňky k počítačům
5 | Grafický tablet | 1 | ks | Grafický tablet o úhlopříčce min. 15,6", IPS displej, rozlišení min. 1920 × 1080. Aktivní plocha min. 344 × 193 mm. Min. 8192 úrovní přítlaku pera. Rozlišení snímací vrstvy min. 5080 lpi. Barevný rozsah Adobe RGB min. 72 %. Napájení síťové. Hmotnost max. 1900 g. |  | Samostatná faktura | NE |  |  | Bc. Petra Pechmanová, Tel.: 702 056 655, 37763 1025 | Univerzitní 8, 301 00 Plzeň, Rektorát - Útvar prorektora pro studijní a pedagogickou činnost, místnost UR 405 | 60 | 17000 | 17000 |  | 0 |  |  | 30213200-7 - Tablety (PC)
Informace pro dodavatele: Pokud se dodavateli při zadávání jednotkových cen objeví text - "NEVYHOVUJE", znamená to překročení stanovené maximální nepřekročitelné nabídkové ceny, a to znamená nesplnění podmínek stanovených Zadavatelem. Pokud bude nabídka v této podobě podána Zadavateli, bude při posouzení vyřazena. | [13 empty] | CELKOVÁ MAXIMÁLNÍ CENA za celou VZ v Kč BEZ DPH | CELKOVÁ NABÍDKOVÁ CENA v Kč bez DPH
Zadavatel požaduje, aby položky Předmětu Plnění splňovaly požadavky programu Energy star (viz https://www.energystar.gov/products) dle dále uvedené verze specifikace Energy star a odpovídající kategorie výrobku, tj.: | [13 empty] | 59200 | 0
a) počítače (stolní počítače; integrované stolní počítače; notebooky (včetně počítačů typu tablet, počítačů typu slate a mobilních počítačů typu tenký klient); stolní počítače typu tenký klient; pracovní stanice) – Energy star ver. 7.1 nebo vyšší;
b) monitory - Energy star ver. 7.1 nebo vyšší;
c) servery - Energy star ver. 3.0 nebo vyšší;
d) skenery – Energy star ver 3.0 nebo vyšší.
V případě, že se dodavatel při předání zboží na některá uvedená tel. čísla nedovolá, bude v takovém případě volat tel. 377 631 320, 377 631 325.