## Výpočetní technika
Příloha č. 2 Kupní smlouvy - technická specifikace Výpočetní technika (III.) 006-2021
Vyplní se automaticky
Vyplní dodavatel
[5 empty] | [DOPLNÍ DODAVATEL] | [9 empty] | [DOPLNÍ DODAVATEL]
Položka | Název | Množství | Měrná jednotka [MJ] | Popis | Obchodní název + typ + délka záruky | Fakturace | Financováno z projektových finančních prostředků | Pokud financováno z projektových prostředků, pak DODAVATEL uvede NA FAKTURU: NÁZEV A ČÍSLO DOTAČNÍHO PROJEKTU | Obchodní podmínky NAD RÁMEC STANDARDNÍCH obchodních podmínek | Kontaktní osoba k převzetí zboží | Místo dodání | Termín dodání (uveden v kalend. dnech od dojití výzvy Objednatele k plnění Smlouvy) | Maximální cena za jednotlivé položky v Kč BEZ DPH | MAXIMÁLNÍ CENA za měrnou jednotku (MJ) v Kč bez DPH | NABÍDKOVÁ CENA za měrnou jednotku (MJ) v Kč bez DPH | NABÍDKOVÁ CENA CELKEM v Kč bez DPH | VYHOVUJE / NEVYHOVUJE | POZNÁMKA | CPV - výběr VÝPOČETNÍ TECHNIKA
1 | SSD disk 500GB | 1 | ks | SSD disk 2.5", SATA III. Kapacita min. 500GB. Čtení až 550MB/s, zápis až 520MB/s. Rychlost náhodného čtení 98 000 IOPS. Rychlost náhodného zápisu 90 000 IOPS. Životnost disku min. 300TBW. Záruka 5 let. |  | Samostatná faktura | NE |  | Záruka poskytovaná výrobcem minimálně 5 let. | Mgr. Jan Kral, Tel.: 37763 6123, kralj3@ssps.zcu.cz | Klatovská 51, 301 00 Plzeň, Fakulta pedagogická - Děkanát, místnost KL 221 | 21 | 1450 | 1450 |  | 0 |  |  | 30230000-0 - Zařízení související s počítači
2 | Externí box pro 2,5" disky | 1 | ks | Externí box pro 2,5" disky. Kompatibilní s USB 3.0, zpětně kompatibilní s USB 2.0. Podpora SATA III/II/I disků. Podpora všech kapacit bez omezení. Maximální výška podporovaných disků min. 9,5 mm. Podpora Hot Plug. LED indikace připojení. Hliníkové tělo. Rozměry max. 130 x 80 x 13 mm. Hmotnost max 80 g. USB kabel musí být součástí dodávky. |  | Samostatná faktura | NE |  |  | Mgr. Václav Duffek, Tel.: 728 681 210, duffekv@rek.zcu.cz | Chodské náměstí 1, 301 00 Plzeň, Fakulta pedagogická - Centrum biologie, geověd a envigogiky, místnost CH 318 | 21 | 220 | 220 |  | 0 |  |  | 30230000-0 - Zařízení související s počítači
3 | Konvertibilní notebook | 1 | ks | CPU: Výkon procesoru v Passmark CPU min. 10 400 podle Passmark CPU Mark (ke dni 3.2.2021) na adrese http://www.cpubenchmark.net/high_end_cpus.html, min. 12MB mezipaměti, minimálně 4 jádra. VGA: Integrovaná grafická karta s výkonem minimálně 2 800 podle Passmark GPU (ke dni 3.2.2021) na adrese https://www.videocardbenchmark.net/high_end_gpus.html. RAM: Minimálně 16 GB operační paměti typu LDDR4X. Úložiště: SSD disk min. 512 GB ve slotě M.2 PCIe NVMe. Displej: 13 až 13,3 palců, minimální rozlišení 1920x1080, typ panelu IPS, dotykový, antireflexní, otočný o 360°, podpora aktivního pera. Porty: Minimálně 2 USB porty, z toho minimálně 1 USB 3.1 Gen 1 port Type A a 1 USB-C/Thunderbolt 4 port s funkcí power delivery; min. 1x HDMI 1,4b. Další vlastnosti: kapacita baterie minimálně 50 Wh; hmotnost maximálně 1,3kg; tloušťka maximálně 16 mm; webkamera s minimálně HD 720p rozlišením; Bluetooth verze minimálně 5.0; podsvícená CZ klávesnice; podpora WiFi a/b/g/n/ac/ax; čtečka paměťových karet microSD. OS: Operační systém Windows10 64 bit (OS Windows požadujeme z důvodu kompatibility s interními aplikacemi ZČU (Stag, Magion,...)). Existence ovladačů pro Win10 (64bit), podpora prostřednictvím internetu umožňuje po celou dobu životnosti stahování ovladačů a manuálů z internetu adresně pro konkrétní zadaný typ (na základě sériového čísla) zařízení a navíc je požadováno, aby byla zároveň dostupná aktuální informace o stavu záruky jednotlivých zařízení. Tato podpora musí být garantována přímo výrobcem daného zařízení. Požadované příslušenství: aktivní pero s citrlivostí 4 096 úrovní; adaptér na RJ-45 Gigabit ethernet. |  | Samostatná faktura | ANO | SGS‐2019‐020 Rozvoj a využití kybernetických systémů identifikace, diagnostiky a řízení 4 |  | Ing. Miroslav Flídr, Ph.D., Tel.: 37763 2559 | Technická 8, 301 00 Plzeň, Fakulta aplikovaných věd - Katedra kybernetiky, místnost UN 508 | 60 | 31500 | 31500 |  | 0 |  | Punčochář, UN507 | 30213100-6 - Přenosné počítače
4 | Náhradní baterie k notebooku | 1 | ks | Náhradní baterie kompatibilní s notebookem HP EliteBook 850 G3. Kapacita minimálně 4100mAh. | [7 empty] | 21 | 1200 | 1200 |  | 0 |  | TZ. ič. 232490 | 30237000-9 - Součásti, příslušenství a doplňky pro počítače
5 | Externí (přenosný) disk | 1 | ks | 2,5", min. 5TB, USB 3.2 Gen 1. Rozměry max. 110 x 80 x20 mm. Hmotnost max. 0,25kg. Záruka min. 36 měsíců. |  | Samostatná faktura | ANO | GAČR - 19-04006S, Moderní geometricko-numerické metody v simulaci nestlačitelného turbulentního proudění pro reálné úlohy velkého rozsahu | Záruka na zboží min. 36 měsíců. | Mgr. Jakub Pendl, pendl@kma.zcu.cz | Technická 8, 301 00 Plzeň, Fakulta aplikovaných věd - Katedra matematiky, místnost UC 260 | 21 | 2975 | 2975 |  | 0 |  |  | 30233132-5 - Diskové jednotky
Informace pro dodavatele: Pokud se dodavateli při zadávání jednotkových cen objeví text - "NEVYHOVUJE", znamená to překročení stanovené maximální nepřekročitelné nabídkové ceny, a to znamená nesplnění podmínek stanovených Zadavatelem. Pokud bude nabídka v této podobě podána Zadavateli, bude při posouzení vyřazena. | [13 empty] | CELKOVÁ MAXIMÁLNÍ CENA za celou VZ v Kč BEZ DPH | CELKOVÁ NABÍDKOVÁ CENA v Kč bez DPH
Zadavatel požaduje, aby položky Předmětu Plnění splňovaly požadavky programu Energy star (viz https://www.energystar.gov/products) dle dále uvedené verze specifikace Energy star a odpovídající kategorie výrobku, tj.: | [13 empty] | 37345 | 0
a) počítače (stolní počítače; integrované stolní počítače; notebooky (včetně počítačů typu tablet, počítačů typu slate a mobilních počítačů typu tenký klient); stolní počítače typu tenký klient; pracovní stanice) – Energy star ver. 7.1 nebo vyšší;
b) monitory - Energy star ver. 7.1 nebo vyšší;
c) servery - Energy star ver. 3.0 nebo vyšší;
d) skenery – Energy star ver 3.0 nebo vyšší.
V případě, že se dodavatel při předání zboží na některá uvedená tel. čísla nedovolá, bude v takovém případě volat tel. 377 631 320, 377 631 325.