## Výpočetní technika
Příloha č. 2 Kupní smlouvy - technická specifikace Výpočetní technika (III.) 007-2021
Vyplní se automaticky
Vyplní dodavatel
[5 empty] | [DOPLNÍ DODAVATEL] | [9 empty] | [DOPLNÍ DODAVATEL]
Položka | Název | Množství | Měrná jednotka [MJ] | Popis | Obchodní název + typ + délka záruky | Fakturace | Financováno z projektových finančních prostředků | Pokud financováno z projektových prostředků, pak ŘEŠITEL uvede: NÁZEV A ČÍSLO DOTAČNÍHO PROJEKTU | Obchodní podmínky NAD RÁMEC STANDARDNÍCH obchodních podmínek | Kontaktní osoba k převzetí zboží | Místo dodání | Termín dodání (uveden v kalend. dnech od dojití výzvy Objednatele k plnění Smlouvy) | Maximální cena za jednotlivé položky v Kč BEZ DPH | MAXIMÁLNÍ CENA za měrnou jednotku (MJ) v Kč bez DPH | NABÍDKOVÁ CENA za měrnou jednotku (MJ) v Kč bez DPH | NABÍDKOVÁ CENA CELKEM v Kč bez DPH | VYHOVUJE / NEVYHOVUJE | POZNÁMKA | CPV - výběr VÝPOČETNÍ TECHNIKA
1 | Počítač WS + Monitor + klávesnice a myš | 1 | ks | Výkon procesoru v Passmark CPU více než 17 450 bodů (platné ke dni 28.1.2021), minimálně 8 jader. Operační paměť typu DDR4 minimálně 16 GB. Grafická karta integrovaná v CPU. SSD disk o kapacitě minimálně 512 GB. Minimálně 6 USB portů, z toho minimálně 2 USB 3.2 porty. Minimálně 2x slot na RAM. Podpora bootování z USB. Síťová karta 1 Gb/s Ethernet s podporou PXE. Grafický výstup HDMI nebo DisplayPort. DVD mechanika. CZ klávesnice. Optická myš 3tl./kolečko. Operační systém Windows 64-bit (Windows 10 nebo vyšší) - OS Windows požadujeme z důvodu kompatibility s interními aplikacemi ZČU (Stag, Magion,...). Existence ovladačů použitého HW ve Windows 10 a vyšší verze Windows. Existence ovladačů použitého HW v jádře Linuxu. Podpora prostřednictvím internetu musí umožnovat stahování ovladačů a manuálu z internetu adresně pro konkrétní zadaný typ (sériové číslo) zařízení. Skříň nesmí být plombovaná a musí umožňovat beznástrojové otevření. Velikost počítačové skříně - SFF. Záruka na zboží min. 24 měsíců servis NBD on site. Monitor: LCD, 16:9. Velikost úhlopříčky 27", rozlišení Full HD (1920x1080), rozhraní DVI nebo displayport, jas min. 300 cd/m2, typ panelu IPS. Displayport a HDMI kabel musí byt součástí dodávky, 3 roky záruka. |  | Společná faktura - u pol.č. 1 prosíme celkovou cenu rozdělit na cenu PC a cenu monitoru. | NE |  | Záruka na PC min. 24 měsíců, servis NBD on site. Záruka na monitor min. 36 měsíců. | Ing. Tomáš Kovářík, Ph.D., Tel.: 37763 4808 | Veleslavínova 42, 301 00 Plzeň, Centrum nových technologií a materiálů - Chemické procesy a biomateriály, místnost VC 120 | 60 | 29500 | 29500 |  | 0 |  |  | 30213000-5 - Osobní počítače
2 | Počítač kancelářský včetně klávesnice a myši | 2 | ks | Výkon procesoru v Passmark CPU více než 8 900 bodů (platné ke dni 4.2.2021), minimálně 4 jádra. Operační paměť typu DDR4 minimálně 8 GB. Grafická karta integrovaná v CPU. SSD disk o kapacitě minimálně 512 GB. Minimálně 8 USB portů, z toho minimálně 4 USB 3.2 porty. Podpora bootování z USB. Síťová karta 1 Gb/s Ethernet s podporou PXE. Grafický výstup VGA D-SUB nebo HDMI. CZ klávesnice. Optická myš 3tl./kolečko. Operační systém Windows 64-bit (Windows 10 nebo vyšší) - OS Windows požadujeme z důvodu kompatibility s interními aplikacemi ZČU (Stag, Magion,...). Existence ovladačů použitého HW ve Windows 10 a vyšší verze Windows. Existence ovladačů použitého HW v jádře Linuxu. Podpora prostřednictvím internetu musí umožňovat stahování ovladačů a manuálu z internetu adresně pro konkrétní zadaný typ (sériové číslo) zařízení. Skříň nesmí být plombovaná a musí umožňovat beznástrojové otevření. Záruka na zboží min. 24 měsíců. |  |  |  |  | Záruka na zboží min. 24 měsíců. |  |  | 60 | 26000 | 13000 |  | 0 |  |  | 30213000-5 - Osobní počítače
Informace pro dodavatele: Pokud se dodavateli při zadávání jednotkových cen objeví text - "NEVYHOVUJE", znamená to překročení stanovené maximální nepřekročitelné nabídkové ceny, a to znamená nesplnění podmínek stanovených Zadavatelem. Pokud bude nabídka v této podobě podána Zadavateli, bude při posouzení vyřazena. | [13 empty] | CELKOVÁ MAXIMÁLNÍ CENA za celou VZ v Kč BEZ DPH | CELKOVÁ NABÍDKOVÁ CENA v Kč bez DPH
Zadavatel požaduje, aby položky Předmětu Plnění splňovaly požadavky programu Energy star (viz https://www.energystar.gov/products) dle dále uvedené verze specifikace Energy star a odpovídající kategorie výrobku, tj.: | [13 empty] | 55500 | 0
a) počítače (stolní počítače; integrované stolní počítače; notebooky (včetně počítačů typu tablet, počítačů typu slate a mobilních počítačů typu tenký klient); stolní počítače typu tenký klient; pracovní stanice) – Energy star ver. 7.1 nebo vyšší;
b) monitory - Energy star ver. 7.1 nebo vyšší;
c) servery - Energy star ver. 3.0 nebo vyšší;
d) skenery – Energy star ver 3.0 nebo vyšší.
V případě, že se dodavatel při předání zboží na některá uvedená tel. čísla nedovolá, bude v takovém případě volat tel. 377 631 320, 377 631 325.