## Výpočetní technika
Příloha č. 2 Kupní smlouvy - technická specifikace Výpočetní technika (III.) 002-2021
Vyplní se automaticky
Vyplní dodavatel
[5 empty] | [DOPLNÍ DODAVATEL] | [9 empty] | [DOPLNÍ DODAVATEL]
Položka | Název | Množství | Měrná jednotka [MJ] | Popis | Obchodní název + typ + délka záruky | Fakturace | Financováno z projektových finančních prostředků | Pokud financováno z projektových prostředků, pak ŘEŠITEL uvede: NÁZEV A ČÍSLO DOTAČNÍHO PROJEKTU | Obchodní podmínky NAD RÁMEC STANDARDNÍCH obchodních podmínek | Kontaktní osoba k převzetí zboží | Místo dodání | Termín dodání (uveden v kalend. dnech od dojití výzvy Objednatele k plnění Smlouvy) | Maximální cena za jednotlivé položky v Kč BEZ DPH | MAXIMÁLNÍ CENA za měrnou jednotku (MJ) v Kč bez DPH | NABÍDKOVÁ CENA za měrnou jednotku (MJ) v Kč bez DPH | NABÍDKOVÁ CENA CELKEM v Kč bez DPH | VYHOVUJE / NEVYHOVUJE | POZNÁMKA | CPV - výběr VÝPOČETNÍ TECHNIKA
1 | Dokovací stacnice | 1 | ks | Dokovací stanice kompatibilní s HP Probook 450 G5. Dokovací stanice obsahuje napájecí zdroj schopný napájet připojený notebook. Propojení s notebookem rozhraním USB-C. Konektivita: min. 1x USB-C, 3x USB-A, zvuk, RJ-45. Možnost připojit minimálně 2 monitory. | i-tec USB-C Metal Nano Dock HDMI/VGA with LAN, Power Delivery 100 W (C31NANODOCKVGAPD) + i-tec USB-C Smart Charger 65W + USB-A Port 12W (CHARGER-C77W) | Samostatná faktura | NE |  | Záruka na zboží min. 36 měsíců. | Ing. Jiří Basl, PhD., Tel.: 37763 4249, 603 216 039 | Univerzitní 26, 301 00 Plzeň, Fakulta elektrotechnická - Děkanát, místnost EK 502 | 21 | 3720 | 3720 | 1635 | 1635 | VYHOVUJE |  | 30237200-1 - Počítačová příslušenství
2 | Notebook s webkamerou | 1 | ks | Výkon procesoru v Passmark CPU více než 6 980 bodů (hodnota ze dne 6.1.2021) dle https://www.cpubenchmark.net. Procesor s podporou virtualizace. RAM: min. 8GB (1x 8GB), 2666 DDR4. 1x interní SSD: min. 512GB PCIe NVMe. Integrovaná čtečka kontaktních identifikačních karet. Integrovaná wifi karta standardu 802.11 ax. Síťová karta 1Gb/s Ethernet s podporou PXE (je možné řešit originální externí redukcí). Displej: min. 15" LED FHD rozlišení 1920x1080. Integrovaná webkamera. Porty min.: 2x USB 3.1 Type-C® with Thunderbolt™ support; 2x USB 3.1 Gen 1 (1 charging); 1x headphone/microphone combo; 1x HDMI 1.4; 1x AC power, VGA port (je možné řešit originální externí redukcí). Konstrukce s kovovou vnitřní kostrou. CZ klávesnice s podsvícením, odolná proti polití. OS: Windows 10 Prof 64-bit - z důvodu kompatibility s interními aplikacemi ZČU (jako např. Stag, Magion...). Hmotnost maximálně 1,72 kg. Baterie: min. 56 Wh. Záruka min. 48 měsíců, servis NBD on-site. | HP EliteBook 855 G7 15,6" R5-4650U/8GB/512SD/W10P (24Z97EA) + záruka 48 měsíců + externí rj45 | Samostatná faktura | NE |  | Záruka na zboží min. 48 měsíců, servis NBD on site. | Ing. Kateřina Dobrá, Tel.: 37763 1031, 727 841 192 | Univerzitní 8, 301 00 Plzeň, Rektorát - Útvar prorektora pro internacionalizaci, místnost UR 412 | 60 | 26000 | 26000 | 25762 | 25762 | VYHOVUJE |  | 30213100-6 - Přenosné počítače
3 | Switch | 1 | ks | Ethernet switch 8port 10/100/1000 Mb/s RJ-45. Šířka pásma min. 16Gb/s. Buffer min. 192KB. | Netgear GS108GE (GS108GE), záruka 24 měsíců | Samostatná faktura | NE |  |  | Mgr. Romana Suchá, Ph.D., Tel.: 735 713 907 | Univerzitní 20, 301 00 Plzeň, Útvar prorektora pro internacionalizaci - International Office, místnost UI 122 | 21 | 900 | 900 | 716 | 716 | VYHOVUJE |  | 30211200-3 - Technické vybavení pro hlavní počítače
4 | USB flash disk | 1 | ks | Kapacita minimálně 128 GB. Minimální rychlost čtení 420 MB/s. Minimální rychlost zápisu 380 MB/s. Kovové tělo. Vysouvací konektor. Rozhraní USB 3.2 Gen 1, konektor USB-A. Doživotní záruka. | SanDisk Extreme PRO 128GB USB 3.1 černá (SDCZ880-128G-G46), doživotní záruka | Samostatná faktura | NE |  | Doživotní záruka | Lukáš Polanecký, Tel.: 37763 2886 | Univerzitní 20, 301 00 Plzeň, Centrum informatizace a výpočetní techniky - Odbor Infrastruktury ICT, místnost UI 423 | 14 | 1200 | 1200 | 1094 | 1094 | VYHOVUJE |  | 30234600-4 - Flash paměť
Informace pro dodavatele: Pokud se dodavateli při zadávání jednotkových cen objeví text - "NEVYHOVUJE", znamená to překročení stanovené maximální nepřekročitelné nabídkové ceny, a to znamená nesplnění podmínek stanovených Zadavatelem. Pokud bude nabídka v této podobě podána Zadavateli, bude při posouzení vyřazena. | [13 empty] | CELKOVÁ MAXIMÁLNÍ CENA za celou VZ v Kč BEZ DPH | CELKOVÁ NABÍDKOVÁ CENA v Kč bez DPH
Zadavatel požaduje, aby položky Předmětu Plnění splňovaly požadavky programu Energy star (viz https://www.energystar.gov/products) dle dále uvedené verze specifikace Energy star a odpovídající kategorie výrobku, tj.: | [13 empty] | 31820 | 29207
a) počítače (stolní počítače; integrované stolní počítače; notebooky (včetně počítačů typu tablet, počítačů typu slate a mobilních počítačů typu tenký klient); stolní počítače typu tenký klient; pracovní stanice) – Energy star ver. 7.1 nebo vyšší;
b) monitory - Energy star ver. 7.1 nebo vyšší;
c) servery - Energy star ver. 3.0 nebo vyšší;
d) skenery – Energy star ver 3.0 nebo vyšší.
V případě, že se dodavatel při předání zboží na některá uvedená tel. čísla nedovolá, bude v takovém případě volat tel. 377 631 320, 377 631 325.