## AVT
Příloha č. 2 Kupní smlouvy - technická specifikace Audiovizuální technika (II.) 005-2021
Vyplní se automaticky
Vyplní dodavatel
[5 empty] | [DOPLNÍ DODAVATEL] | [8 empty] | [DOPLNÍ DODAVATEL]
Položka | Název | Množství | Měrná jednotka [MJ] | Popis | Obchodní název + typ | Fakturace | Financováno z projektových finančních prostředků | Pokud financováno z projektových prostředků, pak ŘEŠITEL uvede: NÁZEV A ČÍSLO DOTAČNÍHO PROJEKTU | Kontaktní osoba k převzetí zboží | Místo dodání | Termín dodání (uveden v kalend. dnech od dojití výzvy Objednatele k plnění Smlouvy) | Maximální cena za jednotlivé položky v Kč BEZ DPH | MAXIMÁLNÍ CENA za měrnou jednotku (MJ) v Kč bez DPH | NABÍDKOVÁ CENA za měrnou jednotku (MJ) v Kč bez DPH | NABÍDKOVÁ CENA CELKEM v Kč bez DPH | VYHOVUJE / NEVYHOVUJE | POZNÁMKA | CPV - výběr AUDIOVIZUÁLNÍ TECHNIKA
1 | Webkamera | 3 | ks | Rozlišení min. Full HD (1920x1080). Úhel záběru: alespoň 75stupňů. Vestavěný mikrofon. Automatické ostření (autofocus). Možnost fotografie. Slabé osvětlení: korekce při slabém osvětlení / nebo / přisvícení / nebo/ „noční režim“. Připojení k PC: USB 2.0 (nebo vyšší). Upevnění k monitoru. Kompatibilita: Win 10/7. |  | Samostatná faktura | NE |  | Mgr. Zuzana Švejcarová, Tel.: 721 364 916, 37763 8305 | Univerzitní 22, 301 00 Plzeň, Fakulta strojní - Katedra materiálu a strojírenské metalurgie, místnost UF 246 | 30 | 3300 | 1100 |  | 0 |  |  | 30237240-3 - Webová kamera
2 | Prezentér | 1 | ks | Dosah min. 15 m, USB přijímač, laserové ukazovátko. | [6 empty] | 30 | 500 | 500 |  | 0 |  |  | 32351000-8 - Příslušenství pro zvuková a video zařízení
3 | Sluchátka s mikrofonem | 2 | ks | Typ sluchátek: okolo ucha (circumaural). Provedení sluchátek: s obroučkou přes hlavu. Citlivost sluchátek: 112dB (+-10). Kmitočtový rozsah: +-50Hz. Kmitočtový rozsah: do 20000 Hz. Mikrofon: citlivost mikrofonu 60 dB (-). Možnost propojení: Typ připojení: jack 3,5 mm. Délka přívodního kabelu: min. 2 m. | [6 empty] | 30 | 800 | 400 |  | 0 |  |  | 32342200-4 - Sluchátka
4 | Sluchátka s mikrofonem k PC | 1 | ks | Sluchátka s mikrofonem k PC. RozhranÍ 3,5 mm jack. Nastavitelná velikost, otočný mikrofon. |  | Samostatná faktura | NE |  | Ing. Jiří Basl, PhD., Tel.: 37763 4249, 603 216 039 | Univerzitní 26, 301 00 Plzeň, Fakulta elektrotechnická - Děkanát, místnost EK 502 | 30 | 120 | 120 |  | 0 |  |  | 32342200-4 - Sluchátka
5 | Webkamera | 1 | ks | Webkamera připojitelná k PC a notebooku. Rozhraní USB. Video s rozlišením až 1920x1080. Vestavěný mikrofon. Kompatibilní a aplikacemi Skype, MS Teams a Google Meet. | [6 empty] | 30 | 750 | 750 |  | 0 |  |  | 30237240-3 - Webová kamera
6 | Sluchátka s mikrofonem (headset) | 5 | ks | Stereo sluchátkový headset se sklopným mikrofonem a připojení konektorem USB-A. Minimální parametry: most přes hlavu na uši s uzavřenou konstrukcí, ovládání hlasitosti sluchátek a mute mikrofonu na kabelu headsetu, frekvenční rozsah sluchátek 42 - 17000 Hz, impedance sluchátek 32 Ohm, citlivost sluchátek min 95 dB/mW, frekvenční rozsah mikrofonu 90 - 15000 Hz, citlivost mikrofonu -40 dB, hmotnost max. 100 g, délka kabelu min. 2 m, vyměnitelné náušníky, podpora Windows PC, Mac. |  | Samostatná faktura | NE |  | Ing. Barbora Katolická, Tel.: 37763 7727 | Univerzitní 18, 301 00 Plzeň, Univerzitní knihovna - Systémová podpora a vzdělávání, místnost UB 205 | 30 | 4200 | 840 |  | 0 |  |  | 32342200-4 - Sluchátka
Informace pro dodavatele: Pokud se dodavateli při zadávání jednotkových cen objeví text - "NEVYHOVUJE", znamená to překročení stanovené maximální nepřekročitelné nabídkové ceny, a to znamená nesplnění podmínek stanovených Zadavatelem. Pokud bude nabídka v této podobě podána Zadavateli, bude při posouzení vyřazena. | [12 empty] | CELKOVÁ MAXIMÁLNÍ CENA za celou VZ v Kč BEZ DPH | CELKOVÁ NABÍDKOVÁ CENA v Kč bez DPH
V případě, že se dodavatel při předání zboží na některá uvedená tel. čísla nedovolá, bude v takovém případě volat tel. 377 631 320, 377 631 325. | [12 empty] | 9670 | 0