## Výpočetní technika
Příloha č. 2 Kupní smlouvy - technická specifikace Výpočetní technika (III.) 009-2021
Vyplní se automaticky
Vyplní dodavatel
[5 empty] | [DOPLNÍ DODAVATEL] | [9 empty] | [DOPLNÍ DODAVATEL]
Položka | Název | Množství | Měrná jednotka [MJ] | Popis | Obchodní název + typ + délka záruky | Fakturace | Financováno z projektových finančních prostředků | Pokud financováno z projektových prostředků, pak ŘEŠITEL uvede: NÁZEV A ČÍSLO DOTAČNÍHO PROJEKTU | Obchodní podmínky NAD RÁMEC STANDARDNÍCH obchodních podmínek | Kontaktní osoba k převzetí zboží | Místo dodání | Termín dodání (uveden v kalend. dnech od dojití výzvy Objednatele k plnění Smlouvy) | Maximální cena za jednotlivé položky v Kč BEZ DPH | MAXIMÁLNÍ CENA za měrnou jednotku (MJ) v Kč bez DPH | NABÍDKOVÁ CENA za měrnou jednotku (MJ) v Kč bez DPH | NABÍDKOVÁ CENA CELKEM v Kč bez DPH | VYHOVUJE / NEVYHOVUJE | POZNÁMKA | CPV - výběr VÝPOČETNÍ TECHNIKA
1 | SATA kabel | 10 | ks | Datový kabel propojovací, 0,5 m. Male konektory: 2× SATA (Serial ATA), oboustranná koncovka. | PremiumCord SATA III 0.5m (kfsa-20-05), záruka 24 měsíců | Samostatná faktura | NE |  |  | Bc. Martin Šafránek, Tel.: 37763 4792 | Teslova 9, 301 00 Plzeň, Nové technologie-výzkumné centrum - Správa výzkumného centra, místnost TF 207 | 21 | 700 | 70 | 20 | 200 | VYHOVUJE |  | 30237000-9 - Součásti, příslušenství a doplňky pro počítače
2 | Redukce HDMI (M) na VGA (F) | 2 | ks | Redukce vstup HDMI. Výstup VGA. Přenosová rychlost až 10.2Gb/s. Rozlišení až FullHD 1920x1080. Jednosměrný přenos, pozlacené konektory. | AlzaPower HDMI (M) na VGA (F) 0.1m lesklá černá (APW-ADHDVG01B), záruka 24 měsíců | [6 empty] | 21 | 480 | 240 | 206 | 412 | VYHOVUJE
3 | Redukce DisplayPort -> HDMI | 3 | ks | Redukce - male konektory: 1× DisplayPort (Displayport 1.1a). Female konektory: 1× HDMI (HDMI 1.3). Rovné zakončení. | 4WORLD adaptér DisplayPort-HDMI, M/F (08722), záruka 24 měsíců | [6 empty] | 21 | 690 | 230 | 98 | 294 | VYHOVUJE
4 | Patch kabel 3m | 20 | ks | Síťový kabel propojovací, 3 m. Malé konektory: 2× RJ-45 (CAT6). Oboustranná koncovka a plochý, UTP, rovné zakončení. | Datacom CAT6 UTP Flat 3m (1443), záruka 24 měsíců | [6 empty] | 21 | 1600 | 80 | 39 | 780 | VYHOVUJE
5 | Patch kabel 5m | 20 | ks | Síťový kabel propojovací, 5 m. Malé konektory: 2× RJ-45 (CAT6). Oboustranná koncovka a plochý, UTP, rovné zakončení. | Datacom CAT6 UTP Flat 5m (1444), záruka 24 měsíců | [6 empty] | 21 | 1700 | 85 | 56 | 1120 | VYHOVUJE
6 | Patch kabel 10m | 5 | ks | Síťový kabel propojovací, 10 m. Malé konektory: 2× RJ-45 (CAT6). Oboustranná koncovka a plochý, UTP, rovné zakončení. | SOLARIX UTP patch cord cat 6. 10m LSOH šedý PLOCHÝ (C6-111GY-10MB), záruka 24 měsíců | [6 empty] | 21 | 700 | 140 | 140 | 700 | VYHOVUJE
7 | Patch kabel 15m | 3 | ks | Síťový kabel propojovací, 15 m. Malé konektory: 2× RJ-45 (CAT6). Oboustranná koncovka a plochý, UTP, rovné zakončení. | Vention Flat CAT6 UTP Patch Cord Cable 15m Black (IBABN), záruka 24 měsíců | [6 empty] | 21 | 540 | 180 | 171 | 513 | VYHOVUJE
8 | Datová spojka | 2 | ks | Kabelová spojka - female konektory: 2× RJ-45 (CAT6). Kovové tělo, STP, rovné zakončení. | ax508 OEM Spojka RJ45, záruka 24 měsíců | [6 empty] | 21 | 180 | 90 | 11 | 22 | VYHOVUJE
9 | Flash disk 16 GB | 10 | ks | Flash disk USB 2.0, USB-A, kapacita min.16 GB. | SANDISK 16GB Cruzer Blade (SDCZ50-016G-B35), záruka 24 měsíců | [6 empty] | 21 | 1400 | 140 | 99 | 990 | VYHOVUJE
10 | Myš bezdrátová | 10 | ks | Myš bezdrátová, optická, min. 1600DPI, min. 4 tlačítka, USB a bezdrátový USB přijímač, symetrická, velikost S - mix barev. | Trust Yvi FX Wireless Mouse - geometrics (22337), záruka 24 měsíců | [6 empty] | 21 | 1900 | 190 | 190 | 1900 | VYHOVUJE
11 | Set bezdrátový | 2 | ks | Set klávesnice a myši - bezdrátový, česká kancelářská klávesnice, vysokoprofilové klávesy + optická myš, min. 1000DPI, min. 6 tlačítek, symetrická. | EVOLVEO WK-142 - CZ/SK (WK-142). Záruka 24 měsíců | [6 empty] | 21 | 800 | 400 | 284 | 568 | VYHOVUJE
12 | Počítač včetně příslušenství | 2 | ks | Výkon procesoru v Passmark CPU více než 11 000 bodů (platné ke dni 28.1.2021), minimálně 4 jádra. Operační paměť typu DDR4 minimálně 8 GB. Grafická karta integrovaná v CPU. SSD disk o kapacitě minimálně 512 GB. Minimálně 6 USB portů, z toho minimálně 4 USB 3.0 porty. Minimálně 4x slot na RAM. V předním panelu minimálně 2x USB 3.0. Podpora bootování z USB. Síťová karta 1 Gb/s Ethernet s podporou PXE. Grafický výstup DVI nebo Displayport. Optická myš 3tl./kolečko. Existence ovladačů použitého HW ve Windows 10 a vyšší verze Windows. Existence ovladačů použitého HW v jádře Linuxu. Podpora prostřednictvím internetu musí umožňovat stahování ovladačů a manuálu z internetu adresně pro konkrétní zadaný typ (sériové číslo) zařízení. Skříň nesmí být plombovaná a musí umožňovat beznástrojové otevření. Velikost počítačové skříně - max. Micro Tower/Mini Tower. Záruka na zboží 48 měsíců, servis NBD on site. Klávesnice bez čtečky. Operační systém Windows 64bit 10 Pro (OS Windows požadujeme z důvodu kompatibility s interními aplikacemi ZČU (Stag, Magion,...)). | Dell optiplex 3080 SFF Proceso: i5-10500 Operační paměť typu DDR4 8 GB. Grafická karta integrovaná v CPU. SSD disk o kapacitě 512 GB. 6 USB portů, z toho 4 USB 3.0 porty. 4x slot na RAM. V předním panelu 2x USB 3.0. Podpora bootování z USB. Síťová karta 1 Gb/s Ethernet s podporou PXE. Grafický výstup Displayport. Optická myš 3tl./kolečko. Existence ovladačů použitého HW ve Windows 10. Existence ovladačů použitého HW v jádře Linuxu. Podpora prostřednictvím internetu umožňuje stahování ovladačů a manuálu z internetu adresně pro konkrétní zadaný typ (sériové číslo) zařízení. Skříň není plombovaná a umožňuje beznástrojové otevření. Velikost počítačové skříně SFF. Záruka na zboží 48 měsíců, servis NBD on site. Klávesnice bez čtečky. Operační systém Windows 10 Pro | Samostatná faktura | NE |  | Záruka na zboží min. 48 měsíců, servis NBD on site. | Dušan Pasiar, Tel.: 725 836 281, 37763 1850 | Univerzitní 22, 301 00 Plzeň, Provoz a služby - Ochrana a zabezpečení objektů, místnost UL 007 | 60 | 34000 | 17000 | 13921 | 27842 | VYHOVUJE |  | 30200000-1 - Počítače
13 | Monitor 24" | 2 | ks | Velikost úhlopříčky 24", LCD, 16:10, rozlišení WUXGA (1920x1200), rozhraní DVI nebo displayport, USB hub, jas min. 300 cd/m2, typ panelu IPS. Displayport kabel musí byt součástí dodávky. Min. 3 roky záruka. | 24" Dell P2421 Professional ( 210-AWLE), záruka 36 měsíců |  |  |  | Záruka na zboží min. 36 měsíců. |  |  | 60 | 13000 | 6500 | 3526 | 7052 | VYHOVUJE |  | 30231310-3 - Ploché monitory
Informace pro dodavatele: Pokud se dodavateli při zadávání jednotkových cen objeví text - "NEVYHOVUJE", znamená to překročení stanovené maximální nepřekročitelné nabídkové ceny, a to znamená nesplnění podmínek stanovených Zadavatelem. Pokud bude nabídka v této podobě podána Zadavateli, bude při posouzení vyřazena. | [13 empty] | CELKOVÁ MAXIMÁLNÍ CENA za celou VZ v Kč BEZ DPH | CELKOVÁ NABÍDKOVÁ CENA v Kč bez DPH
Zadavatel požaduje, aby položky Předmětu Plnění splňovaly požadavky programu Energy star (viz https://www.energystar.gov/products) dle dále uvedené verze specifikace Energy star a odpovídající kategorie výrobku, tj.: | [13 empty] | 57690 | 42393
a) počítače (stolní počítače; integrované stolní počítače; notebooky (včetně počítačů typu tablet, počítačů typu slate a mobilních počítačů typu tenký klient); stolní počítače typu tenký klient; pracovní stanice) – Energy star ver. 7.1 nebo vyšší;
b) monitory - Energy star ver. 7.1 nebo vyšší;
c) servery - Energy star ver. 3.0 nebo vyšší;
d) skenery – Energy star ver 3.0 nebo vyšší.
V případě, že se dodavatel při předání zboží na některá uvedená tel. čísla nedovolá, bude v takovém případě volat tel. 377 631 320, 377 631 325.