## Výpočetní technika
Příloha č. 2 Kupní smlouvy - technická specifikace Výpočetní technika (III.) 017-2021
Vyplní se automaticky
Vyplní dodavatel
[5 empty] | [DOPLNÍ DODAVATEL] | [10 empty] | [DOPLNÍ DODAVATEL]
Položka | Název | Množství | Měrná jednotka [MJ] | Popis | Obchodní název + typ + délka záruky | Odkaz na splnění požadavku Energy star | Fakturace | Financováno z projektových finančních prostředků | Pokud financováno z projektových prostředků, pak ŘEŠITEL uvede: NÁZEV A ČÍSLO DOTAČNÍHO PROJEKTU | Obchodní podmínky NAD RÁMEC STANDARDNÍCH obchodních podmínek | Kontaktní osoba k převzetí zboží | Místo dodání | Termín dodání (uveden v kalend. dnech od dojití výzvy Objednatele k plnění Smlouvy) | Maximální cena za jednotlivé položky v Kč BEZ DPH | MAXIMÁLNÍ CENA za měrnou jednotku (MJ) v Kč bez DPH | NABÍDKOVÁ CENA za měrnou jednotku (MJ) v Kč bez DPH | NABÍDKOVÁ CENA CELKEM v Kč bez DPH | VYHOVUJE / NEVYHOVUJE | POZNÁMKA | CPV - výběr VÝPOČETNÍ TECHNIKA
1 | Kompaktní PC | 1 | ks | Počítač kompaktních rozměrů. Výkon procesoru v Passmark CPU více než 8 000 bodů (platné ke dni 11.3.2021), minimálně 4 jádra. Velikost operační paměti typu DDR4 minimálně 8 GB. SSD disk s kapacitou minimálně 256 GB. Síťová karta 1 Gb/s Ethernet. WiFi 802.11ac. HDMI výstup. Minimálně 1 výstup USB-C. Minimálně 3x USB-A port verze 3.0 nebo vyšší. Operační systém Windows 64-bit (Windows 10 nebo vyšší) - OS Windows požadujeme z důvodu kompatibility s interními aplikacemi ZČU (Stag, Magion,...). Rozměry case maximálně 150 x 150 x 50 mm. |  |  | Samostatná faktura | NE |  |  | Ing. Jiří Vaněk, Tel.: 37763 8714 | Univerzitní 22, 301 00 Plzeň, Fakulta strojní - Regionální technologický institut, místnost UL 308 | 30 | 15500 | 15500 |  | 0 |  |  | 30200000-1 - Počítače
2 | Notebook | 1 | ks | Provedení notebooku klasické. Výkon procesoru v Passmark CPU vÍce než 6 850 bodů (platné ke dni 19.1.2021), minimálně 4 jádra. Operační paměť minimálně 8 GB. Disk SATA SSD disk o kapacitě minimálně 250 GB. Integrovaná wifi karta. Display min. Full HD 15,6" s rozlišením 1920x1080, provedení matné. Webkamera a mikrofon. Síťová karta 1 Gb/s Ethernet s podporou PXE. Konektor RJ-45 integerovaný přímo na těle NTB. Minimálně 3x USB port (alespoň 2x USB 3.0). Napájecí adaptér nesmí být přes USB-C. Operační systém Windows 64-bit (Windows 10 nebo vyšší) - OS Windows požadujeme z důvodu kompatibility s interními aplikacemi ZČU (Stag, Magion,...). Existence ovladačů použitého HW ve Windows 10 a vyšší verze Windows. Kovový nebo kompozitní vnitřní rám. CZ Klávesnice s podsvícením nebo alternativním způsobem zlepšení viditelnosti ve tmě. Touchpad. Klávesnice musí být odolná proti polití. Notebook musí obsahovat digitální grafický výstup. Podpora prostřednictvím internetu musí umožŇovat stahování ovladačů a manuálu z internetu adresně pro konkrétní zadaný typ (sériové číslo) zařízení. Záruka na zboží min. 36 měsíců, servis NBD on site. |  |  | Samostatná faktura | NE |  | Záruka na zboží min. 36 měsíců, servis NBD on site. | David Koudela, Tel.: 607 963 742 | Hrad Nečtiny 1, 331 62 Nečtiny, Školící a ubytovací zařízení Nečtiny, místnost NC 005 | 30 | 20000 | 20000 |  | 0 |  |  | 30213100-6 - Přenosné počítače
3 | Notebook | 5 | ks | Provedení notebooku klasické. Výkon procesoru v Passmark CPU vice než 6 850 bodů (platné ke dni 19.1.2021), minimálně 4 jádra. Operační paměť minimálně 8 GB. Disk SATA SSD disk o kapacitě minimálně 250 GB. Integrovaná wifi karta. Display min. Full HD 15,6" s rozlišením 1920x1080, provedení matné. Webkamera a mikrofon. Síťová karta 1 Gb/s Ethernet s podporou PXE. Konktor RJ-45 integerovaný přímo na těle NTB. Mminimálně 3x USB port (alespoň 2x USB 3.0). Napájecí adaptér nesmí být přes USB-C. Operační systém Windows 64-bit (Windows 10 nebo vyšší) - OS Windows požadujeme z důvodu kompatibility s interními aplikacemi ZČU (Stag, Magion,...). Existence ovladačů použitého HW ve Windows 10 a vyšší verze Windows. Kovový nebo kompozitní vnitřní rám. CZ Klávesnice s podsvícením nebo alternativním způsobem zlepšení viditelnosti ve tmě. Touchpad. Klávesnice musí být odolná proti polití. Notebook musí obsahovat digitální grafický výstup. Podpora prostřednictvím internetu musí umožňovat stahování ovladačů a manuálu z internetu adresně pro konkrétní zadaný typ (sériové číslo) zařízení. Servis NBD on site, záruka min. 36 měsíců. |  |  | Samostatná faktura | NE |  | Záruka na zboží min. 36 měsíců, servis NBD on site. | Ing. Barbora Katolická, Tel.: 37763 7727 | Univerzitní 18, 301 00 Plzeň, Univerzitní knihovna, místnost UB 206 | 30 | 100000 | 20000 |  | 0 |  |  | 30213100-6 - Přenosné počítače
Informace pro dodavatele: Pokud se dodavateli při zadávání jednotkových cen objeví text - "NEVYHOVUJE", znamená to překročení stanovené maximální nepřekročitelné nabídkové ceny, a to znamená nesplnění podmínek stanovených Zadavatelem. Pokud bude nabídka v této podobě podána Zadavateli, bude při posouzení vyřazena. | [14 empty] | CELKOVÁ MAXIMÁLNÍ CENA za celou VZ v Kč BEZ DPH | CELKOVÁ NABÍDKOVÁ CENA v Kč bez DPH
Zadavatel požaduje, aby položky Předmětu Plnění splňovaly požadavky programu Energy star (viz https://www.energystar.gov/products) dle dále uvedené verze specifikace Energy star a odpovídající kategorie výrobku, tj.: | [14 empty] | 135500 | 0
a) počítače (stolní počítače; integrované stolní počítače; notebooky (včetně počítačů typu tablet, počítačů typu slate a mobilních počítačů typu tenký klient); stolní počítače typu tenký klient; pracovní stanice) – Energy star ver. 7.1 nebo vyšší;
b) monitory - Energy star ver. 7.1 nebo vyšší;
c) servery - Energy star ver. 3.0 nebo vyšší;
d) skenery – Energy star ver 3.0 nebo vyšší.
V případě, že se dodavatel při předání zboží na některá uvedená tel. čísla nedovolá, bude v takovém případě volat tel. 377 631 320, 377 631 325.