## Laboratorní a měř. technika
Příloha č. 2 Kupní smlouvy - technická specifikace Laboratorní a měřící technika (III.) 013 - 2021
Vyplní se automaticky
Vyplní dodavatel
[5 empty] | [DOPLNÍ DODAVATEL] | [9 empty] | [DOPLNÍ DODAVATEL]
Položka | Název | Množství | Měrná jednotka [MJ] | Popis | Obchodní název + typ | Fakturace | Financováno z projektových finančních prostředků | Pokud financováno z projektových prostředků, pak ŘEŠITEL uvede: NÁZEV A ČÍSLO DOTAČNÍHO PROJEKTU | Obchodní podmínky NAD RÁMEC STANDARDNÍCH obchodních podmínek | Kontaktní osoba k převzetí zboží | Místo dodání | Termín dodání (uveden v kalend. dnech od dojití výzvy Objednatele k plnění Smlouvy) | Maximální cena za jednotlivé položky v Kč BEZ DPH | MAXIMÁLNÍ CENA za měrnou jednotku (MJ) v Kč bez DPH | NABÍDKOVÁ CENA za měrnou jednotku (MJ) v Kč bez DPH | NABÍDKOVÁ CENA CELKEM v Kč bez DPH | VYHOVUJE / NEVYHOVUJE | POZNÁMKA | CPV - výběr LABORATORNÍ A MĚŘÍCÍ TECHNIKA
1 | Spektrální analyzátor | 1 | ks | Kmitočtový rozsah 9kHz - 1,5 GHz (rozlišení 1 Hz); teplotní stabilita < 2 ppm; DANL min. -155 dBm při f = 1,5 GHz (normalizováno k 1 Hz, PA on); SSB phase noise < -80 dBc/Hz (fc = 1 GHz, 10 kHz carrier offset); RBW 10 Hz - 1 MHz; vstup 50 Ohm, N konektor; vstupní úroveň min. +20 dBm, 50 V DC, útlumový člen min. 30 dB s 1 dB krokem; detektory: normal, positive-peak, negative-peak, sample, RMS, average; zobrazení na displeji min. 600 bodů, úrovně 1 - 200 dB (log osa) 0 - referenční úroveň (lin osa, referenční úroveň -100 – +20 dBm s krokem 1 dB); kmitočtová odezva typ. < 1 dB; absolutní nejistota amplitudy < 0,4 dB; nejistota měřené úrovně < 1,5 dB (pro 95% konfidenční úroveň, S/N > 20dB, RBW = VBW = 1 kHz, vypnutý předzesilovač, útlum 10 dB, vstupní úroveň mezi - 50 - 0 dBm, fc > 10 MHz), vstupní VSWR < 1,5; SHI = +40 dB (fc >= 50 MHz, -20 dBm, útlum 10 dB); TOI = +10 dBm (fc >= 50 MHz, dva -20 dBm signály rozestup 200 kHz, útlum 10 dB); rychlost přeladění 1 ms - 1500 s (span >= 100 Hz), 20 us - 1500 s (nulový span); displej min. 8"; konektivita LAN, USB. Včetně tracking generátoru 100 kHz – 1,5 GHz (výstupní úroveň až do 0 dBm, N konektor) a předzesilovače (min. 20 dB, 100 kHz - 1,5 GHz), EMI-QP detektor a EMI RBW (-6 dB: 200 Hz, 9 kHz, 120 kHz). Napájení AC 230 V. |  | Samostatná faktura | NE |  |  | Ing. Zdeněk Kubík, Ph.D., Tel.: 37763 4268 | Univerzitní 26, 301 00 Plzeň, Fakulta elektrotechnická - Katedra aplikované elektroniky a telekomunikací, místnost EK 511 | 60 | 33057 | 33057 |  | 0 |  |  | 38300000-8 - Měřicí přístroje
Informace pro dodavatele: Pokud se dodavateli při zadávání jednotkových cen objeví text - "NEVYHOVUJE", znamená to překročení stanovené maximální nepřekročitelné nabídkové ceny, a to znamená nesplnění podmínek stanovených Zadavatelem. Pokud bude nabídka v této podobě podána Zadavateli, bude při posouzení vyřazena. | [13 empty] | CELKOVÁ MAXIMÁLNÍ CENA za celou VZ v Kč BEZ DPH | CELKOVÁ NABÍDKOVÁ CENA v Kč bez DPH
V případě, že se dodavatel při předání zboží na některá uvedená tel. čísla nedovolá, bude v takovém případě volat tel. 377 631 320, 377 631 325. | [13 empty] | 33057 | 0