## Výpočetní technika
Příloha č. 2 Kupní smlouvy - technická specifikace Výpočetní technika (III.) 018-2021
Vyplní se automaticky
Vyplní dodavatel
[5 empty] | [DOPLNÍ DODAVATEL] | [11 empty] | [DOPLNÍ DODAVATEL]
Položka | Název | Množství | Měrná jednotka [MJ] | Popis | Obchodní název + typ + délka záruky | Odkaz na splnění požadavku Energy star nebo TCO Certified | Fakturace | Financováno z projektových finančních prostředků | Pokud financováno z projektových prostředků, pak ŘEŠITEL uvede: NÁZEV A ČÍSLO DOTAČNÍHO PROJEKTU | Obchodní podmínky NAD RÁMEC STANDARDNÍCH obchodních podmínek | Kontaktní osoba ve věci technické specifikace | Kontaktní osoba k převzetí zboží | Místo dodání | Termín dodání (uveden v kalend. dnech od dojití výzvy Objednatele k plnění Smlouvy) | Maximální cena za jednotlivé položky v Kč BEZ DPH | MAXIMÁLNÍ CENA za měrnou jednotku (MJ) v Kč bez DPH | NABÍDKOVÁ CENA za měrnou jednotku (MJ) v Kč bez DPH | NABÍDKOVÁ CENA CELKEM v Kč bez DPH | VYHOVUJE / NEVYHOVUJE | POZNÁMKA | CPV - výběr VÝPOČETNÍ TECHNIKA
1 | Paměť do notebooku | 2 | ks | SO-DIMM 16GB DDR4 2400MHz Dual Rank pro rozšíření paměti notebooku - kompatibilní s HP ProBook 650 G4. |  |  | Samostatná faktura | NE |  |  | Ing. Petr Kropík, Ph.D., Tel.: 37763 4639 | Ing. Petr Kropík, Ph.D., Tel.: 37763 4639 | Univerziní 26, 301 00 Plzeň, Fakulta elektrotechnická - Katedra elektrotechniky a počítačového modelování, místnost EK 602 | 21 | 2740 | 1370 |  | 0 |  |  | 30236100-3 - Rozšíření paměti
2 | Myš | 3 | ks | Myš drátová, optická, min. 1 000 DPI, 3 tlačítka, délka kabelu min. 1,5m, USB, symetrická. Kompatibilní s operačními systémy Windows 10 a vyšší a Linux. | [9 empty] | 21 | 540 | 180 |  | 0 |  |  | 30237410-6 - Počítačová myš
3 | Myš bezdrátová | 3 | ks | Myš bezdrátová, min. 1 200 DPI, 3 tlačítka, USB a bezdrátový USB přijímač, symetrická, kvalitní senzor ( laserový nebo Blue Track), napjení 1x AA nebo AAA. Kompatibilní s operačními systémy Windows 10 a vyšší a Linux. | [9 empty] | 21 | 750 | 250 |  | 0 |  |  | 30237410-6 - Počítačová myš
4 | USB HUB | 1 | ks | USB 3.0 pasivní 4 portový HUB bez napájecího adaptéru. 1x USB min. 3.0 kabel pro připojení k notebooku. 4x USB min. 3.0 port pro připojení USB zařízení a vysokorychlostní přenos dat (5 Gbps). Rozhraní USB min. 3.0, zpětně kompatibilní s USB 2.0. Napájení z USB sběrnice. Funkce Plug & Play. Mechanismus detekce USB nabíjení pro mobilní zařízení. Přepěťová a proudová ochrana. LED dioda. Délka kabelu min. 0,2 m. Zakončení rovné. | [7 empty] | Ing. Lenka Stachová, Ph.D., Tel.: 37763 4615 | Univerziní 26, 301 00 Plzeň, Fakulta elektrotechnická - Katedra elektrotechniky a počítačového modelování, místnost EK 604 | 21 | 240 | 240 |  | 0 |  |  | 30237000-9 - Součásti, příslušenství a doplňky pro počítače
5 | Dokovací stanice | 1 | ks | Dokovací stanice k notebooku HP připojitelná pomocí USB-C. Požadované porty: DisplayPort, HDMI, RJ-45 a minimálně pět portů USB (alespoň jedenkrát další USB-C nad rámec portu pro připojení k PC). Kompatibilní s notebookem HP Elitebook 855 G7. | [7 empty] | Ing. Martin Vítek, Tel.: 37763 4658 | Univerziní 26, 301 00 Plzeň, Fakulta elektrotechnická - Katedra elektrotechniky a počítačového modelování, místnost EK 605 | 21 | 3300 | 3300 |  | 0
6 | WLAN adapter do M.2 slotu | 1 | ks | WLAN a Bluetooth určený pro M.2 slot notebooku. Dual-Band 2.4+5GHz, Bluetooth 5. | [7 empty] | Ing. František Mach, Ph.D., Tel.: 37763 4663 | Univerziní 26, 301 00 Plzeň, Fakulta elektrotechnická - Katedra elektrotechniky a počítačového modelování, místnost EK 611 | 21 | 390 | 390 |  | 0
7 | Kabel USB RS 232 | 5 | ks | Kvalitní adaptér USB na RS232. Umožňuje připojení periferií pomocí sériového portu RS232 k USB portu. Kompatibilní s USB 2.0 a vyšší. Přenosová rychlost min. 1 Mb/s. Kompatibilní s operačními systémy Windovs 10 a vyšší, Linux. Délka kabelu min. 50 cm. | [7 empty] | Ing. Petr Kropík, Ph.D., Tel.: 37763 4639 | Univerziní 26, 301 00 Plzeň, Fakulta elektrotechnická - Katedra elektrotechniky a počítačového modelování, | 21 | 450 | 90 |  | 0 |  |  | 32581100-0 - Pro přenos dat kabelové
8 | Redukce HDMI - DisplayPort | 2 | ks | Redukce min. 15 cm. Male konektory: 1× DisplayPort (Displayport min 1.2). Female konektory: 1× HDMI (HDMI min 1.4), rovné zakončení. | [9 empty] | 21 | 500 | 250 |  | 0 |  |  | 30237000-9 - Součásti, příslušenství a doplňky pro počítače
9 | Kabel USB - mikroUSB | 10 | ks | Datový kabel propojovací. Male konektory: 1× USB-A (USB 2.0), 1× USB Micro-B (USB 2.0), rovné zakončení, délka 1,5 m až 2 m. | [9 empty] | 21 | 600 | 60 |  | 0 |  |  | 32581100-0 - Pro přenos dat kabelové
10 | Pevný disk 3,5", 14TB, serverový | 4 | ks | Pevný disk určený pro serverový provoz. CMR technologie záznamu, 7200 ot./min. Kapacita alespoň 14TB, cache minimálně 512MB. MTBF alespoň 2,5 milionu hodin. Rozhraní SATA. Chybovost alespoň 1:10^15. Nasazení 24x7. Minimální navrhovaná zátěž zařízeni 500 TB/rok. Maximální příkon v idle 5,8W. Záruka 60 měsíců. |  |  | Samostatná faktura | NE |  | Záruka na zboží min. 60 měsíců. | Ing. Ladislav Zuzjak, Ph.D., Tel.: 603 453 788 | Ing. Ladislav Zuzjak, Ph.D., Tel.: 603 453 788 | Univerzitní 26, 301 00 Plzeň, Fakulta elektrotechnická - Katedra materiálů a technologií, místnost EL 303 | 21 | 29600 | 7400 |  | 0 |  |  | 30233132-5 - Diskové jednotky
11 | Pevný disk 3,5", 6TB, serverový | 4 | ks | Pevný disk určený pro serverový provoz. CMR technologie záznamu, 7200 ot./ min. Kapacita alespoň 6TB, cache minimálně 256MB. MTBF alespoň 2 miliony hodin. Rozhraní SATA. Nasazení 24x7. Minimální navrhovaná zátěž zařízeni 500 TB/rok. Maximální příkon v idle 6W. Záruka 60 měsíců. | [5 empty] | Záruka na zboží min. 60 měsíců. |  |  |  | 21 | 17600 | 4400 |  | 0 |  |  | 30233132-5 - Diskové jednotky
12 | Pevný disk 3,5", 2TB, pro kamerový systém | 1 | ks | Pevný disk určený pro provoz monitorovacich kamer. Kapacita alespoň 2TB, cache minimálně 64MB. MTBF alespoň 1 milion hodin. Rozhraní SATA. Minimální navrhovaná zátěž zařízeni 180 TB/rok. Maximální příkon v idle 5W. Záruka 36 měsíců. | [5 empty] | Záruka na zboží min. 36 měsíců. |  |  |  | 21 | 1600 | 1600 |  | 0 |  |  | 30233132-5 - Diskové jednotky
13 | Paměťova karta micro SD 64GB | 4 | ks | Paměťová karta micro SDXC, 64 GB, Class 10, UHS-I, U3, V30, A2. | [9 empty] | 21 | 2000 | 500 |  | 0 |  |  | 30233100-2 - Počítačové paměťové jednotky
14 | Micro HDMI kabel | 4 | ks | Micro HDMI kabel 2m délka. | [9 empty] | 21 | 400 | 100 |  | 0 |  |  | 32570000-9 - Komunikační zařízení
15 | Počítač jednodeskový | 2 | ks | Jednodeskový PC Procesor typu ARM 64-bit, minimálně 4 jádra. Operační paměť typu LPDDR4 minimálně 8 GB. Grafická karta integrovaná v CPU. Minimálně 5 USB portů, z toho minimálně 2 USB 3.0 porty, minimálně 1 USB-C s podporou napájení tohoto zařízení. Podpora bootování z USB. Síťová karta 1 Gb/s Ethernet s podporou PXE s výstupem (konektorem) na těle notebooku nebo možnost USB připojení s tím, že se celkový počet USB nesníží. Podpora Wi-Fi 2.4GHz a 5.0GHz IEEE 802.11ac. Podpora Bluetooth 5.0. Micro-SD slot pro operační systém a data. Grafický výstup 2x micro-HDMI podporující zobrazení ve 4K při 60FPS (3840 × 2160). 3.5mm analogový audio-video Camera Serial Interface (CSI), Display Serial Interface (DSI). Maximální hmotnost zařízení 50 g, 40 pin GPIO header. Kompatibilní napájecí zdroj pro napájení přes USB-C 5,1V⎓3A pro EU zásuvku. Kompatibilní s operačními systémy: Raspbian, Ubuntu MATE, Ubuntu Core, Windows 10. | [9 empty] | 21 | 4600 | 2300 |  | 0 |  |  | 30215000-9 - Mikropočítačové technické vybavení
16 | Paměť RAM DDR3 4 GB | 3 | ks | 4GB DDR3L 1600MHz CL11 1.35V/1.5V SR, kompatibilní s DELL optiplex 780. | [9 empty] | 21 | 1830 | 610 |  | 0 |  |  | 30237000-9 - Součásti, příslušenství a doplňky pro počítače
17 | SSD disk | 2 | ks | Rozhraní: SATA 6Gb/s. Formát disku: 2,5". Kapacita: min. 500 GB. Sekvenční čtení: min. 550 MB/sec. Sekvenční zapis: min. 510 MB/sec. MTTF min.: 1.5 Million hodin. Záruka min. 60 měsíců. |  |  | Samostatná faktura | NE |  | Záruka na zboží min. 60 měsíců. | David Koudela, Tel.: 607 963 742 | David Koudela, Tel.: 607 963 742 | Hrad Nečtiny 1, 331 62 Nečtiny, Školící a ubytovací zařízení Nečtiny, místnost NC 005 | 14 | 3200 | 1600 |  | 0 |  |  | 30233132-5 - Diskové jednotky
18 | SSD disk 1TB | 1 | ks | SSD 2,5". Kapacita min. 1 TB. Interní rozhraní SATA III. Rychlost náhodného čtení 98 000 IOPS. Rychlost náhodného zápisu 90 000 IOPS. Rychlost čtení min. 550 MB/s. Rychlost zápisu min. 520 MB/s. Životnost min. 600 TBW. Záruka na zboží min. 5 let. |  |  | Samostatná faktura | NE |  | Záruka na zboží min. 60 měsíců. | Mgr. Jan Král, Tel.: 37763 6123 | Hana Zavitkovská, Tel.: 37763 6341 | Chodské nám. 1, 301 00 Plzeň, Fakulta pedagogická - Katedra pedagogiky, 1. patro - místnost CH 206 | 14 | 2480 | 2480 |  | 0 |  |  | 30233132-5 - Diskové jednotky
Informace pro dodavatele: Pokud se dodavateli při zadávání jednotkových cen objeví text - "NEVYHOVUJE", znamená to překročení stanovené maximální nepřekročitelné nabídkové ceny, a to znamená nesplnění podmínek stanovených Zadavatelem. Pokud bude nabídka v této podobě podána Zadavateli, bude při posouzení vyřazena. | [15 empty] | CELKOVÁ MAXIMÁLNÍ CENA za celou VZ v Kč BEZ DPH | CELKOVÁ NABÍDKOVÁ CENA v Kč bez DPH
V případě, že se dodavatel při předání zboží na některá uvedená tel. čísla nedovolá, bude v takovém případě volat tel. 377 631 320, 377 631 325.