## Laboratorní a měř. technika
Příloha č. 2 Kupní smlouvy - technická specifikace Laboratorní a měřící technika (III.) 016 - 2021
Vyplní se automaticky
Vyplní dodavatel
[5 empty] | [DOPLNÍ DODAVATEL] | [9 empty] | [DOPLNÍ DODAVATEL]
Položka | Název | Množství | Měrná jednotka [MJ] | Popis | Obchodní název + typ | Fakturace | Financováno z projektových finančních prostředků | Pokud financováno z projektových prostředků, pak DODAVATEL uvede NA FAKTURU: NÁZEV A ČÍSLO DOTAČNÍHO PROJEKTU | Obchodní podmínky NAD RÁMEC STANDARDNÍCH obchodních podmínek | Kontaktní osoba k převzetí zboží | Místo dodání | Termín dodání (uveden v kalend. dnech od dojití výzvy Objednatele k plnění Smlouvy) | Maximální cena za jednotlivé položky v Kč BEZ DPH | MAXIMÁLNÍ CENA za měrnou jednotku (MJ) v Kč bez DPH | NABÍDKOVÁ CENA za měrnou jednotku (MJ) v Kč bez DPH | NABÍDKOVÁ CENA CELKEM v Kč bez DPH | VYHOVUJE / NEVYHOVUJE | POZNÁMKA | CPV - výběr LABORATORNÍ A MĚŘÍCÍ TECHNIKA
1 | Termovizní kamerový systém (bez displeje a ovládacích prvků) | 4 | ks | Minimální technická specifikace: Minimální rozlišení detektoru 360x270 pixelů. Teplotní citlivost za pokojové teploty maximálně 90 mK. Minimální přesnost ±2°C nebo ±2% měřené hodnoty. Spektrální rozsah 8 až 13 um, tolerance horní a spodní meze ±1,5 um (tj. 6,5 – 9,5 až 11,5 -14,5 um). Minimální teplotní rozsah -20 až 900°C, možnost rozdělit maximálně do tří teplotních podrozsahů. Minimální rozsah pracovní teploty 10 až +50°C. Maximální hmotnost včetně požadovaného objektivu 250 g. Maximální rozměry těla kamery včetně požadovaného objektivu 40x40x125 mm. Materiál těla IR kamery (housing) z korozivzdorné oceli. Požadováno napájení přes USB kabel, minimální délka 1m. Ochrana ve vztahu k okolnímu prostředí minimálně IP67. Je požadována pracovní oblast pro relativní vlhkost od 20 do 80%. Možnost nastavení parametrů a řízení záznamu z řídicího počítače. Spouštění a vypínání záznamu externím signálem. Možnost manuálního nebo softwarového zaostření obrazu. Maximální frekvence záznamu minimálně 60 Hz pro sekvenci plných radiometrických obrazů (termogramů) s požadovaným rozlišením. Doba od spuštění kamery po možnost měření (tzv. wam up time) maximálně 15 minut. Minimálně 1 analogový vstup a výstup a 1 digitální vstup. Kamera musí umožňovat propojení s PC jak skrze USB tak skrze RJ-45 (síťové rozhraní - ethernet), lze realizovat převodníkem USB-RJ45. Součástí dodávky je kabel umožňující analogový vstup/výstup a digitální vstup. Manuál ke kameře v českém nebo anglickém jazyce. Uzpůsobení pro montáž na stativ. Teleskopický objektiv – horizontální úhel HFOV 15 až 20°. |  | Samostatná faktura | ANO | Název projektu: BETERKA - Bezpečnostní výzkum pro účinné využití termokamer v případě epidemických hrozeb a krizových situací Číslo projektju: VI04000029 |  | Ing. Vladislav Lang, Ph.D., Tel.: 725 519 955 | Teslova 1200/11, 301 00 Plzeň, Nové technologie-výzkumné centrum - Termomechanika technologických procesů, budova H - místnost TH 214 | 35 | 263120 | 65780 |  | 0 |  |  | 38300000-8 - Měřicí přístroje
Informace pro dodavatele: Pokud se dodavateli při zadávání jednotkových cen objeví text - "NEVYHOVUJE", znamená to překročení stanovené maximální nepřekročitelné nabídkové ceny, a to znamená nesplnění podmínek stanovených Zadavatelem. Pokud bude nabídka v této podobě podána Zadavateli, bude při posouzení vyřazena. | [13 empty] | CELKOVÁ MAXIMÁLNÍ CENA za celou VZ v Kč BEZ DPH | CELKOVÁ NABÍDKOVÁ CENA v Kč bez DPH
V případě, že se dodavatel při předání zboží na některá uvedená tel. čísla nedovolá, bude v takovém případě volat tel. 377 631 320, 377 631 325. | [13 empty] | 263120 | 0