## Výpočetní technika
Příloha č. 2 Kupní smlouvy - technická specifikace Výpočetní technika (III.) 020-2021
Vyplní se automaticky
Vyplní dodavatel
[5 empty] | [DOPLNÍ DODAVATEL] | [10 empty] | [DOPLNÍ DODAVATEL]
Položka | Název | Množství | Měrná jednotka [MJ] | Popis | Obchodní název + typ + délka záruky | Odkaz na splnění požadavku Energy star nebo TCO Certified | Fakturace | Financováno z projektových finančních prostředků | Pokud financováno z projektových prostředků, pak ŘEŠITEL uvede: NÁZEV A ČÍSLO DOTAČNÍHO PROJEKTU | Obchodní podmínky NAD RÁMEC STANDARDNÍCH obchodních podmínek | Kontaktní osoba k převzetí zboží | Místo dodání | Termín dodání (uveden v kalend. dnech od dojití výzvy Objednatele k plnění Smlouvy) | Maximální cena za jednotlivé položky v Kč BEZ DPH | MAXIMÁLNÍ CENA za měrnou jednotku (MJ) v Kč bez DPH | NABÍDKOVÁ CENA za měrnou jednotku (MJ) v Kč bez DPH | NABÍDKOVÁ CENA CELKEM v Kč bez DPH | VYHOVUJE / NEVYHOVUJE | POZNÁMKA | CPV - výběr VÝPOČETNÍ TECHNIKA
1 | Notebook 13,3" | 1 | ks | Provedení notebooku klasické. Výkon procesoru v Passmark CPU více než 3 000 bodů, minimálně 8 jader. Operační paměť minimálně 16 GB. SSD disk o kapacitě minimálně 512 GB. Integrovaná wifi karta. Display 13,3" s rozlišením min. 2560x1600. Podsvícená CZ klávesnice. Operační systém macOS (Big Sur nebo vyšší) - z důvodu kompatibility se stávajícím zařízením na ZČU (telefon, tablet napříč odděleními). Výdrž baterie min. 17h. Min. 2x USB-C. |  |  | Samostatná faktura | NE |  |  | Bc. Eva Krauzová, Tel.: 775 198 801 | Univerzitní 22, 301 00 Plzeň, Fakulta strojní - Děkanát, místnost UK 210 | 21 | 42200 | 42200 |  | 0 |  |  | 30213100-6 - Přenosné počítače
2 | Notebook | 1 | ks | Display o velikosti min. 13,3". Operační systém MacOS (z důvodu kompatibility se stávajícím zařízením na ZČU). Min. 8 jader CPU / 8 jader GPU. RAM paměť min. 8 GB. Min. 512GB SSD úložiště. Podsvícená klávesnice - česká. Dva porty Thunderbolt / USB 4. Barva se preferuje vesmírně šedá. |  |  | Samostatná faktura | NE |  |  | Ing. Josef Odehnal, Ph.D., Tel.: 773 540 220 nebo Mgr. Zuzana Švejcarová, Tel.: 721 364 916 | Univerzitní 22, 301 00 Plzeň, Fakulta strojní - Katedra materiálů a strojírenské metalurgie, místnost UF 246 | 21 | 32000 | 32000 |  | 0 |  |  | 30213100-6 - Přenosné počítače
3 | Redukce - adaptér | 1 | ks | Multimediální adaptér pro připojení více periferií. Rozhraní: Dual USB-C. Ddalší připojení: 1x USB-C PD s výkonem až 60 W, 1x HDMI až 4K 60Hz, 1x HDMI až 4K 30Hz, čtečka Micro/SD karty s rychlostí až 104 Mbps, 1x Gigabit Ethernet, 2x USB 3.0 s rychlostí až 5 Gbps. Kompatibilní s pol.č. 2. |  | NE | [6 empty] | 21 | 2000 | 2000 |  | 0 |  |  | 30237000-9 - Součásti, příslušenství a doplňky pro počítače
Informace pro dodavatele: Pokud se dodavateli při zadávání jednotkových cen objeví text - "NEVYHOVUJE", znamená to překročení stanovené maximální nepřekročitelné nabídkové ceny, a to znamená nesplnění podmínek stanovených Zadavatelem. Pokud bude nabídka v této podobě podána Zadavateli, bude při posouzení vyřazena. V případě, že se dodavatel při předání zboží na některá uvedená tel. čísla nedovolá, bude v takovém případě volat tel. 377 631 320, 377 631 325. | [14 empty] | CELKOVÁ MAXIMÁLNÍ CENA za celou VZ v Kč BEZ DPH | CELKOVÁ NABÍDKOVÁ CENA v Kč bez DPH
Zadavatel požaduje, aby vybraná zařízení splňovala požadavky na certifikaci Energy star (viz https://www.energystar.gov/products) nebo TCO Certified (viz https://tcocertified.com/product-finder/) | [14 empty] | 76200 | 0