## Laboratorní a měř. technika
Příloha č. 2 Kupní smlouvy - technická specifikace Laboratorní a měřící technika (III.) 010 - 2021
Vyplní se automaticky
Vyplní dodavatel
[5 empty] | [DOPLNÍ DODAVATEL] | [9 empty] | [DOPLNÍ DODAVATEL]
Položka | Název | Množství | Měrná jednotka [MJ] | Popis | Obchodní název + typ | Fakturace | Financováno z projektových finančních prostředků | Pokud financováno z projektových prostředků, pak DODAVATEL uvede NA FAKTURU: NÁZEV A ČÍSLO DOTAČNÍHO PROJEKTU | Obchodní podmínky NAD RÁMEC STANDARDNÍCH obchodních podmínek | Kontaktní osoba k převzetí zboží | Místo dodání | Termín dodání (uveden v kalend. dnech od dojití výzvy Objednatele k plnění Smlouvy) | Maximální cena za jednotlivé položky v Kč BEZ DPH | MAXIMÁLNÍ CENA za měrnou jednotku (MJ) v Kč bez DPH | NABÍDKOVÁ CENA za měrnou jednotku (MJ) v Kč bez DPH | NABÍDKOVÁ CENA CELKEM v Kč bez DPH | VYHOVUJE / NEVYHOVUJE | POZNÁMKA | CPV - výběr LABORATORNÍ A MĚŘÍCÍ TECHNIKA
1 | Vysokoteplotní pec | 1 | ks | Popis zařízení: Předmětem dodávky je vhodná vysokoteplotní pec pro sušení, popouštění, žíhání nebo umělé stárnutí materiálů. Technické parametry: • Vnitřní rozměry min. 550 x 550, a zároveň min. objem komory musí být 270 l. • Příkon vysokoteplotní pece je alespoň 20 kW. • Maximální teplota je 850°C. • Součástí nabídky musí být 2 ks polic, které jsou děrované z nerezového nebo žáruvzdorného materiálu. • Vysokoteplotní pec je vybavena horizontální cirkulací vnitřní atmosféry pro lepší homogenitu teploty. • Součástí dodávky je stojan, tak aby vkládací hrana byla alespoň 850 mm od podlahy. • Vysokoteplotní pec je dodána včetně programovatelného regulátoru. • Měření teploty je pomocí termočlánku K. • Musí být vybavena rozhraním EIA 485. • Napájení musí být třífázové (400 V). • Záruka musí být min. 24 měsíců. • Doprava a balné musí být součástí dodávky. |  | Samostatná faktura | ANO | Název projektu: Technologické centrum NTC Techlab Číslo projektu: CZ.01.1.02/0.0/0.0/20_329/0023413 Financováno z prostředků operačního programu OP PIK (MPO/API). |  | Ing. Miloš Svoboda, Ph.D., Tel.: 37763 4744, milossvo@ntc.zcu.cz | Teslova 1240/5b, 301 00 Plzeň, Nové technologie-výzkumné centrum, budova C1 | 70 | 202470 | 202470 |  | 0 |  |  | 42300000-9 - Průmyslové a laboratorní pece, spalovny a zapékací pece
Informace pro dodavatele: Pokud se dodavateli při zadávání jednotkových cen objeví text - "NEVYHOVUJE", znamená to překročení stanovené maximální nepřekročitelné nabídkové ceny, a to znamená nesplnění podmínek stanovených Zadavatelem. Pokud bude nabídka v této podobě podána Zadavateli, bude při posouzení vyřazena. | [13 empty] | CELKOVÁ MAXIMÁLNÍ CENA za celou VZ v Kč BEZ DPH | CELKOVÁ NABÍDKOVÁ CENA v Kč bez DPH
V případě, že se dodavatel při předání zboží na některá uvedená tel. čísla nedovolá, bude v takovém případě volat tel. 377 631 320, 377 631 325. | [13 empty] | 202470 | 0