## Výpočetní technika
Příloha č. 2 Kupní smlouvy - technická specifikace Výpočetní technika (III.) 015-2021
Vyplní se automaticky
Vyplní dodavatel
[5 empty] | [DOPLNÍ DODAVATEL] | [10 empty] | [DOPLNÍ DODAVATEL]
Položka | Název | Množství | Měrná jednotka [MJ] | Popis | Obchodní název + typ + délka záruky | Odkaz na splnění požadavku Energy star | Fakturace | Financováno z projektových finančních prostředků | Pokud financováno z projektových prostředků, pak ŘEŠITEL uvede: NÁZEV A ČÍSLO DOTAČNÍHO PROJEKTU | Obchodní podmínky NAD RÁMEC STANDARDNÍCH obchodních podmínek | Kontaktní osoba k převzetí zboží | Místo dodání | Termín dodání (uveden v kalend. dnech od dojití výzvy Objednatele k plnění Smlouvy) | Maximální cena za jednotlivé položky v Kč BEZ DPH | MAXIMÁLNÍ CENA za měrnou jednotku (MJ) v Kč bez DPH | NABÍDKOVÁ CENA za měrnou jednotku (MJ) v Kč bez DPH | NABÍDKOVÁ CENA CELKEM v Kč bez DPH | VYHOVUJE / NEVYHOVUJE | POZNÁMKA | CPV - výběr VÝPOČETNÍ TECHNIKA
1 | Kabel Display port | 2 | ks | Kabel Display port M/M, délka min. 2 m. | PremiumCord DisplayPort přípojný kabel M/ M 2m (pn=kport1-02) 2roky |  | Samostatná faktura | NE |  |  | Ing. Jiří Basl, PhD., Tel.: 37763 4249, 603 216 039 | Univerzitní 26, 301 00 Plzeň, Fakulta elektrotechnická - Děkanát, místnost EK 502 | 14 | 350 | 175 | 95 | 190 | VYHOVUJE |  | 30237000-9 - Součásti, příslušenství a doplňky pro počítače
2 | Kabel Display port | 2 | ks | Kabel Display port M/M, délka min. 1 m. | PremiumCord DisplayPort přípojný kabel M/ M 1m (pn=kport1-01) 2roky | [7 empty] | 14 | 320 | 160 | 85 | 170 | VYHOVUJE
3 | Redukce Display port / DVI | 1 | ks | Redukce Display port / DVI, provedení s krátkým kabelem 0,2 m. | Adaptér C-TECH Displayport na DVI, M/ F (pn=CB-AD-DP-DVI) 2roky | [7 empty] | 14 | 385 | 385 | 90 | 90 | VYHOVUJE
4 | Redukce Display port / HDMI | 1 | ks | Adaptér DisplayPort-HDMI, M/F s krátkým kabelem do 0,2 m. | Kabel Gembird red.Displayport na HDMI, M/ F, bílá (pn=A-DPM-HDMIF-002-W) 2roky | [7 empty] | 14 | 180 | 180 | 90 | 90 | VYHOVUJE
5 | Redukce HDMI / VGA | 1 | ks | Adaptér HDMI-VGA, M/F s krátkým kabelem do 0,2 m. | HDMI na VGA převodník (pn=AK-CBHD15-20BK) 2roky | [7 empty] | 14 | 270 | 270 | 133 | 133 | VYHOVUJE
6 | Náhradní baterie do nepřerušitelných zdrojů napájení (UPS) | 20 | ks | Bezúdržbový, plynotěsný, olověný akumulátor s životností min. 6 let. Rozměry včetně vývodů: 151 x 65 x 100 mm s tolerancí +/- 1 mm. Napětí: 12V. Kapacita: min. 7,2Ah. Konektory: Faston 250 (6,3 mm). | BATERIE CSB GP1272 F2, 12V, 7,2AH (pn=PBCS-12V007,2-F2A) 2roky |  | Samostatná faktura | NE |  | Životnost min. 6 let. | Ing. Libor Šmíd, Tel.: 37763 2849 | Univerzitní 20, 301 00 Plzeň, Centrum informatizace a výpočetní techniky - Odbor Infrastruktury ICT, místnost UI 418 | 14 | 16000 | 800 | 358 | 7160 | VYHOVUJE |  | 30237000-9 - Součásti, příslušenství a doplňky pro počítače
7 | Záložní zdroj UPS | 1 | ks | 1000VA/600W s informačním LCD displejem. Osm zásuvek s přepěťovou ochranou. Výkon min. 600 W a kapacita min. 1000 VA. Možnost chráněného připojení pro telefon, modem, DSL, fax (RJ-11) a 10/100/1000 Base-T Ethernet (RJ-45). Technologie: Line-interaktivní. Doba nabíjení: max. 8 hod. Ochrana síťového kabelu, ochrana telefonní linky. Počet zásuvek: min. 8. Typ zásuvek: 8x FR. Fáze (vstup/výstup): 1:1. Počet baterií: 1. Barva se preferuje černá. Doba zálohování - 50% zátěž: 6 min. Doba zálohování - 100% zátěž: 1 min. AVR, LCD displej, USB pro nabíjení mobilních zařízení. Rozměry max.: šířka 170 mm, výška 120 mm, hloubka 290 mm. Hmotnost max. 6,5 kg. | CyberPower BRICs Series II SOHO LCD UPS 1000VA/600W, české zásuvky (pn=BR1000ELCD-FR) 2roky |  | Samostatná faktura | NE |  |  | Hana Zavitkovská, Tel.: 37763 6341 | Chodské nám. 1, 301 00 Plzeň 3 - Jižní Předměstí, Fakulta pedagogická - Katedra pedagogiky, místnost CH 206 | 14 | 2500 | 2500 | 2445 | 2445 | VYHOVUJE |  | 30237000-9 - Součásti, příslušenství a doplňky pro počítače
8 | Monitor 24" | 1 | ks | Úhlopříčka 24". Rozlšení min. full HD, 1920x1080. Porty HDMI, DisplayPort, USB. IPS, nastavitelná výška. | 24" LED AOC 24P1 - FHD, IPS,HDMI,DP,USB,rep,piv (pn=24P1) 3roky | https://portal.aoc.com/#/cs-cs/product/1051/24P1 | Samostatná faktura | NE |  |  | Denisa Hrubá, Tel.: 37763 1856 | Univerzitní 8, 301 00 Plzeň, Rektorát - kolící a ubytovací zařízení Nečtiny, místnost UR 116 | 14 | 5500 | 5500 | 3160 | 3160 | VYHOVUJE |  | 30237200-1 - Počítačová příslušenství
9 | HDMI kabel | 1 | ks | Délka min. 1,5 m. | GEMBIRD Kabel HDMI - HDMI 1,8m (v1.4, M/M, zlacené kontakty, stíněný, ethernet, CCS) (pn=CC-HDMI4L-6) 2roky | [7 empty] | 14 | 150 | 150 | 33 | 33 | VYHOVUJE
10 | Dokovací stanice | 1 | ks | Dokovací stanice USB-C, 2x DisplayPort, 2x HDMI, Power Delivery 85W, 4x USB-A. LAN, Audio, kabel min. 100 cm, napájecí zdroj, napajení notebooku přes USB-C. | i-tec USB 3.0 / USB-C / Thunderbolt 3 Dual Display Docking Station + Power Delivery 85W (pn=CADUAL4KDOCKPD ) 2roky | [7 empty] | 14 | 4500 | 4500 | 3560 | 3560 | VYHOVUJE
11 | USB síťová karta | 1 | ks | Podpora rychlostí 10/100/1000 Mbit/s. Rozhraní USB-C. Počet portů RJ-45: 1. Funkce Wake-on-LAN, Plug & Play, LED indikace. | AXAGON ADE-TRC, USB-C 3.2 Gen 1 - Gigabit Ethernet síťová karta, auto instal, titanově šedá (pn=ADE-TRC) 2roky | [7 empty] | 14 | 500 | 500 | 300 | 300 | VYHOVUJE
12 | SSD 500GB | 1 | ks | SSD disk Rozhraní: SATA 6Gb/s. Formát disku: 2,5". Kapacita: min. 500 GB. Sekvenční čtení: min. 550 MB/sec. Sekvenční zápis: min. 510 MB/sec. MTTF min.: 1.5 Million hodin. Záruka min. 60 měsíců. | WD BLUE SSD WDS500G2B0A 500GB SATA / 600, (R:560, W:530MB / s), 2.5” (pn=WDS500G2B0A) 60 měsíců |  | Samostatná faktura | NE |  | Záruka na zboží min. 60 měsíců. | Ing. Jaroslav Toninger, Tel.: 606 665 162 | Technická 8, 301 00 Plzeň, Fakulta aplikovaných věd - Děkanát, místnost UC 133 | 14 | 1600 | 1600 | 1300 | 1300 | VYHOVUJE |  | 30234600-4 - Flash paměť
Informace pro dodavatele: Pokud se dodavateli při zadávání jednotkových cen objeví text - "NEVYHOVUJE", znamená to překročení stanovené maximální nepřekročitelné nabídkové ceny, a to znamená nesplnění podmínek stanovených Zadavatelem. Pokud bude nabídka v této podobě podána Zadavateli, bude při posouzení vyřazena. | [14 empty] | CELKOVÁ MAXIMÁLNÍ CENA za celou VZ v Kč BEZ DPH | CELKOVÁ NABÍDKOVÁ CENA v Kč bez DPH
Zadavatel požaduje, aby položky Předmětu Plnění splňovaly požadavky programu Energy star (viz https://www.energystar.gov/products) dle dále uvedené verze specifikace Energy star a odpovídající kategorie výrobku, tj.: | [14 empty] | 32255 | 18631
a) počítače (stolní počítače; integrované stolní počítače; notebooky (včetně počítačů typu tablet, počítačů typu slate a mobilních počítačů typu tenký klient); stolní počítače typu tenký klient; pracovní stanice) – Energy star ver. 7.1 nebo vyšší;
b) monitory - Energy star ver. 7.1 nebo vyšší;
c) servery - Energy star ver. 3.0 nebo vyšší;
d) skenery – Energy star ver 3.0 nebo vyšší.
V případě, že se dodavatel při předání zboží na některá uvedená tel. čísla nedovolá, bude v takovém případě volat tel. 377 631 320, 377 631 325.