## Software
Příloha č. 2 Kupní smlouvy - technická specifikace Software III 004 - 2021
Vyplní se automaticky
Vyplní dodavatel
[5 empty] | [DOPLNÍ DODAVATEL] | [8 empty] | [DOPLNÍ DODAVATEL]
Položka | Název | Množství | Měrná jednotka [MJ] | Popis | Obchodní název + typ | Fakturace | Financováno z projektových finančních prostředků | Pokud financováno z projektových prostředků, pak DODAVATEL uvede NA FAKTURU: NÁZEV A ČÍSLO DOTAČNÍHO PROJEKTU | Kontaktní osoba k převzetí zboží | Místo dodání | Termín dodání (uveden v kalend. dnech od dojití výzvy Objednatele k plnění Smlouvy) | Maximální cena za jednotlivé položky v Kč BEZ DPH | MAXIMÁLNÍ CENA za měrnou jednotku (MJ) v Kč bez DPH | NABÍDKOVÁ CENA za měrnou jednotku (MJ) v Kč bez DPH | NABÍDKOVÁ CENA CELKEM v Kč bez DPH | VYHOVUJE / NEVYHOVUJE | POZNÁMKA | CPV - výběr SOFTWARE
1 | Software pro kvantitativní a kvalitativní analýzu dat z mikro-rentgenového tomografu | 1 | sada | Popis: Předmětem dodávky je software pro segmentaci a vyhodnocení dat z μCT (mikroCT), pokročilá vizualizace a prezentace výsledků, umožňuje kvalitativní i kvantitativní popis skenovaného vzorku. Požadavky na software: • Dodaný software musí podporovat výpočty na grafických kartách o vysokém výkonu. • Obecné požadavky na software: o Kompatibilita s operačním systémem Windows 10 o Vizualizační moduly (objemové vykreslování, povrchové vykreslování, řezy s překryvy) o Odstranění kruhových artefaktů ze skenování na CT z rekonstruovaných volumetrických dat o Korekce tzv. „Beam hardeningu“ na rekonstruovaných datech o Nástroje pro vylepšení obrazu: redukce šumu, korekce pozadí o Globální prahování k segmentaci jednotlivých materiálů o Místní/adaptivní prahování k detekci malých objektů (např. pórů) na měnícím se pozadí o Segmentace pomocí tzv. „Watershed“ algoritmu pro segmentaci materiálů s vysokou nehomogenitou stupňů šedi (např. v důsledku „Beam hardeningu“, rozptylu, artefaktů vzniklých přítomnosti kovu ve skenovaném objektu) a multimateriálových objektů. o Software musí umožnit skriptovat ve dvou skriptovacích jazycích (Tcl a Python) a nové funkce lze přidat buď v jednom z těchto jazyků, nebo v C ++. • Součástí dodávky musí být: o Modul pro průmyslovou metrologii a defektoskopii: specializovaný modul pro defektoskopickou a metrologickou analýzu výrobků, umožňuje import výkresů a porovnání rozměrů výrobku s výkresem, vyhodnocení defektů – počet, velikost, distribuce prostorová, distribuce velikostí defektů, automatické vyhodnocení výrobních tolerancí atd. o Modul pro automatickou segmentaci vláknitých materiálů: specializovaný na automatickou segmentaci a vyhodnocení dat se skenů vzorků obsahujících velké množství vláken (grafitové plsti, kompozity skelné vlákno-polymer, geopolymery, tkaniny, atd.) o Modul pro automatickou segmentaci porézních materiálů: specializovaný na segmentaci a vyhodnocení dat se skenů vzorků obsahujících velké množství pórů (nosiče katalyzátorů, katalyzátory, pěny, geopolymery, heterogenní iontové systémy, vstřikované kompozitní polymery, hliníkové odlitky, kosti, atd.) o Modul pro „Deep learning“ o Modul pro import CAD souborů, např. podpora importu z (IGES, STEP, CATIA, SolidWorks a Pro/Engineer) o Součástí dodávky je podpora do konce roku 2021 |  | Samostatná faktura | ANO | Název projektu: Technologické centrum NTC Techlab Číslo projektu: CZ.01.1.02/0.0/0.0/20_329/0023413 Financováno z prostředků operačního programu OP PIK (MPO/API). | Ing. Miloš Svoboda, Ph.D., Tel.: 37763 4744, milossvo@ntc.zcu.cz | Teslova 1240/5b, 301 00 Plzeň, Nové technologie-výzkumné centrum - Inženýrství elektrochemických procesů, budova C1 - místnost TF 101 | 30 | 698855 | 698855 |  | 0 |  |  | 48461000-7 - Balík programů pro analýzu a vědu
Informace pro dodavatele: Pokud se dodavateli při zadávání jednotkových cen objeví text - "NEVYHOVUJE", znamená to překročení stanovené maximální nepřekročitelné nabídkové ceny, a to znamená nesplnění podmínek stanovených Zadavatelem. Pokud bude nabídka v této podobě podána Zadavateli, bude při posouzení vyřazena. | [12 empty] | CELKOVÁ MAXIMÁLNÍ CENA za celou VZ v Kč BEZ DPH | CELKOVÁ NABÍDKOVÁ CENA v Kč bez DPH
V případě, že se dodavatel při předání zboží na některá uvedená tel. čísla nedovolá, bude v takovém případě volat tel. 377 631 320, 377 631 325. | [12 empty] | 698855 | 0