## AVT
Příloha č. 2 Kupní smlouvy - technická specifikace Audiovizuální technika (II.) 007-2021
Vyplní se automaticky
Vyplní dodavatel
[5 empty] | [DOPLNÍ DODAVATEL] | [DOPLNÍ DODAVATEL] | [9 empty] | [DOPLNÍ DODAVATEL]
Položka | Název | Množství | Měrná jednotka [MJ] | Popis | Obchodní název + typ | Odkaz na splnění požadavku TCO Certified / Energy star | Fakturace | Financováno z projektových finančních prostředků | Pokud financováno z projektových prostředků, pak DODAVATEL uvede NA FAKTURU: NÁZEV A ČÍSLO DOTAČNÍHO PROJEKTU | Obchodní podmínky NAD RÁMEC STANDARDNÍCH obchodních podmínek | Kontaktní osoba k převzetí zboží | Místo dodání | Termín dodání (uveden v kalend. dnech od dojití výzvy Objednatele k plnění Smlouvy) | Maximální cena za jednotlivé položky v Kč BEZ DPH | MAXIMÁLNÍ CENA za měrnou jednotku (MJ) v Kč bez DPH | NABÍDKOVÁ CENA za měrnou jednotku (MJ) v Kč bez DPH | NABÍDKOVÁ CENA CELKEM v Kč bez DPH | VYHOVUJE / NEVYHOVUJE | POZNÁMKA | CPV - výběr AUDIOVIZUÁLNÍ TECHNIKA
1 | Interaktivní displej 98'' | 2 | ks | Velkoplošný displej s dlouhou životností pro vysokokapacitní učebny, interaktivita a pokročilé funkce včetně dotykových gest a kreslicích nástrojů. Úhlopříčka alespoň 98", rozlišení min. 4K 3840 × 2160, IPS matný, poměr stran 16:9, doba odezvy max. 8 ms, jas min. 500 cd/m2, kontrast min. 1300:1. Min.: DisplayPort, DVI, HDMI, VGA, USB, LAN, sluchátkový výstup, integrované repro alespoň 15W. VESA systém zavěšení. Dálkové ovládání. Dotyková technologie na rozeznání alespoň 4 současných dotyků, včetně SW pro pokročilé grafické dotykové funkce. Ochranné sklo o síle min. 4 mm. Včetně kabelů: 1x USB a 1x Display-port a 1x HDMI délky min. 15m pro připojení lektorského počítače. Včetně mobilního VESA stojanu s nastavitelnou výškou středu držáku v rozsahu 140 až min. 180 cm, možné zatížení nejméně 100 kg, pojezdová kolečka s brzdou, možnost skrýt kabeláž. Instalace na klíč včetně instalace interaktivního setu a kompatibilního instalačního materiálu a odstranění dosavadní projekční konstrukce se zrcadlem, která je sešroubována z ocelových nosníků a dřevodesek. Záruka min. 4 roky. |  |  | Samostatná faktura | ANO | Název projektu: ERDF II projekt Západočeské univerzity v Plzni Číslo projektu: CZ.02.2.67/0.0/0.0/18_057/0013247 | Záruka na zboží min. 48 měsíců. Instalace na klíč včetně instalace interaktivního setu a kompatibilního instalačního materiálu a odstranění dosavadní projekční kontrukce se zrcadlem v posluchárně PC 408 (viz fota). | JUDr. Vilém Knoll, Ph.D., Tel.: 37763 7005 | sady Pětatřicátníků 14, 301 00 Plzeň, Fakulta právnická - Děkanát, dveře PC 214 a PC 408. | 90 | 868972 | 434486 |  | 0 |  |  | 32321200-1 - Audiovizuální přístroje
2 | Notebook k interaktivnímu displeji | 2 | ks | Dotykový notebook o úhlopříčce min. 14" pro práci s velkoplošným displejem viz pol.č. 1, instalován v učebnách s digitáním videovýstupem. Min. 4jádrový procesor s CPU passmark min. 7 600. RAM min. 8GB DDR4. Disk SSD min. 256GB. Min.: 2x USB, integrovaná HD webkamera. Hmotnost max. 1,4 kg. Příslušenství: zamykatelné lanko. OEM Windows 10 prof - OS Windows požadujeme z důvodu kompatibility s interními aplikacemi ZČU (Stag, Magion,...). Záruka NBD on site min. 3 roky. Včetně bezdrátové myši. Kompatibilní s pol.č.1 - Interaktivní displej 98". | [5 empty] | Záruka na zboží min. 36 měsíců, servis NBD on site. |  |  | 90 | 33056 | 16528 |  | 0
Informace pro dodavatele: Pokud se dodavateli při zadávání jednotkových cen objeví text - "NEVYHOVUJE", znamená to překročení stanovené maximální nepřekročitelné nabídkové ceny, a to znamená nesplnění podmínek stanovených Zadavatelem. Pokud bude nabídka v této podobě podána Zadavateli, bude při posouzení vyřazena. V případě, že se dodavatel při předání zboží na některá uvedená tel. čísla nedovolá, bude v takovém případě volat tel. 377 631 320, 377 631 325. | [14 empty] | CELKOVÁ MAXIMÁLNÍ CENA za celou VZ v Kč BEZ DPH | CELKOVÁ NABÍDKOVÁ CENA v Kč bez DPH
Zadavatel požaduje, aby vybraná zařízení splňovala požadavky na certifikaci TCO Certified (viz https://tcocertified.com/product-finder/) nebo programu Energy star (viz https://www.energystar.gov/products). | [14 empty] | 902028 | 0