## Výpočetní technika
Příloha č. 2 Kupní smlouvy - technická specifikace Výpočetní technika (III.) 019-2021
Vyplní se automaticky
Vyplní dodavatel
[5 empty] | [DOPLNÍ DODAVATEL] | [10 empty] | [DOPLNÍ DODAVATEL]
Položka | Název | Množství | Měrná jednotka [MJ] | Popis | Obchodní název + typ + délka záruky | Odkaz na splnění požadavku Energy star nebo TCO Certified | Fakturace | Financováno z projektových finančních prostředků | Pokud financováno z projektových prostředků, pak ŘEŠITEL uvede: NÁZEV A ČÍSLO DOTAČNÍHO PROJEKTU | Obchodní podmínky NAD RÁMEC STANDARDNÍCH obchodních podmínek | Kontaktní osoba k převzetí zboží | Místo dodání | Termín dodání (uveden v kalend. dnech od dojití výzvy Objednatele k plnění Smlouvy) | Maximální cena za jednotlivé položky v Kč BEZ DPH | MAXIMÁLNÍ CENA za měrnou jednotku (MJ) v Kč bez DPH | NABÍDKOVÁ CENA za měrnou jednotku (MJ) v Kč bez DPH | NABÍDKOVÁ CENA CELKEM v Kč bez DPH | VYHOVUJE / NEVYHOVUJE | POZNÁMKA | CPV - výběr VÝPOČETNÍ TECHNIKA
1 | Notebook | 1 | ks | Provedení notebooku klasické. Výkon procesoru v Passmark CPU více než 6 850 bodů (platné ke dni 19.1.2021), minimálně 4 jádra. Operační paměť minimálně 8 GB. Disk SATA SSD disk o kapacitě minimálně 250 GB. Integrovaná wifi karta. Display min. Full HD 15,6" s rozlišením 1920x1080, provedení matné. Webkamera a mikrofon. Síťová karta 1 Gb/s Ethernet s podporou PXE. Konktor RJ-45 integerovaný přímo na těle NTB. Mminimálně 3x USB port (alespoň 2x USB 3.0). Napájecí adaptér nesmí být přes USB-C. Operační systém Windows 64-bit (Windows 10 nebo vyšší) - OS Windows požadujeme z důvodu kompatibility s interními aplikacemi ZČU (Stag, Magion,...). Existence ovladačů použitého HW ve Windows 10 a vyšší verze Windows. Kovový nebo kompozitní vnitřní rám. CZ Klávesnice s podsvícením nebo alternativním způsobem zlepšení viditelnosti ve tmě. Touchpad. Klávesnice musí být odolná proti polití. Notebook musí obsahovat digitální grafický výstup. Podpora prostřednictvím internetu musí umožňovat stahování ovladačů a manuálu z internetu adresně pro konkrétní zadaný typ (sériové číslo) zařízení. Rozšíření záruky na notebook na min. 4 roky, servis NBD on site. | DELL Vostro 3500(6F8KN)+ záruka 4 roky NBD | https://downloads.dell.com/rdoc/dell%20vostro%203500%20p90f%20p90f006%20dell%20regulatory%20and%20environmental%20datasheet%20en-us.pdf | Samostatná faktura | NE |  | Rozšíření záruky NBD on site na mi. 4 roky. | Mgr. Romana Suchá, Ph.D., Tel.: 37763 5713, 735 713 907 | Univerzitní 22, 301 00 Plzeň, Pracoviště: International Office, budova CIV, místnost UI 122 | 30 | 20000 | 20000 | 15369 | 15369 | VYHOVUJE |  | 30213100-6 - Přenosné počítače
2 | Notebook - konvertibilní | 1 | ks | Provedení notebooku konvertibilní. Výkon procesoru v Passmark CPU vÍce než 10 350 bodů (k 15.3.2021), minimálně 4 jádra. Grafická karta s bodovým ziskem v Passmark GPU minimálně 2 800 bodů (k 15.3.2021) a minimálně 4GB. Operační paměť minimálně 16 GB. SSD disk o kapacitě minimálně 1TB. Integrovaná wifi karta. dotykový display min ultra HD 15,6" s rozlišením 3840x2160. Mminimálně 3x USB port (alespoň 1x USB-C). Operační systém Windows 64-bit (Windows 10 nebo vyšší). Existence ovladačů použitého HW ve Windows 10 a vyšší verze Windows. CZ Klávesnice s podsvícením nebo alternativním způsobem zlepšení viditelnosti ve tmě. Notebook musí obsahovat digitální grafický výstup. Výdrž baterie při běžném provozu min. 6 hodin. Překlopitelná konstrukce. | HP ENVY x360 15-ed1004nc i7-1165G7/16/1TB/W10 (31C89EA), záruka 2 roky | http://h22235.www2.hp.com/hpinfo/globalcitizenship/environment/productdata/Countries/_MultiCountry/iteco_notebo_201941225445855.pdf | Samostatná faktura | NE |  |  | Ing. Lenka Jirsová, Tel.: 37763 2895 | Univerzitní 20, 301 00 Plzeň, Centrum informatizace a výpočetní techniky, místnost UI 317 | 30 | 40000 | 40000 | 33955 | 33955 | VYHOVUJE |  | 30213100-6 - Přenosné počítače
Informace pro dodavatele: Pokud se dodavateli při zadávání jednotkových cen objeví text - "NEVYHOVUJE", znamená to překročení stanovené maximální nepřekročitelné nabídkové ceny, a to znamená nesplnění podmínek stanovených Zadavatelem. Pokud bude nabídka v této podobě podána Zadavateli, bude při posouzení vyřazena. | [14 empty] | CELKOVÁ MAXIMÁLNÍ CENA za celou VZ v Kč BEZ DPH | CELKOVÁ NABÍDKOVÁ CENA v Kč bez DPH
V případě, že se dodavatel při předání zboží na některá uvedená tel. čísla nedovolá, bude v takovém případě volat tel. 377 631 320, 377 631 325. | [14 empty] | 60000 | 49324