## Výpočetní technika
Příloha č. 2 Kupní smlouvy - technická specifikace Výpočetní technika (III.) 028-2021
Vyplní se automaticky
Vyplní dodavatel
[5 empty] | [DOPLNÍ DODAVATEL] | [10 empty] | [DOPLNÍ DODAVATEL]
Položka | Název | Množství | Měrná jednotka [MJ] | Popis | Obchodní název + typ + délka záruky | Odkaz na splnění požadavku Energy star nebo TCO Certified | Fakturace | Financováno z projektových finančních prostředků | Pokud financováno z projektových prostředků, pak ŘEŠITEL uvede: NÁZEV A ČÍSLO DOTAČNÍHO PROJEKTU | Obchodní podmínky NAD RÁMEC STANDARDNÍCH obchodních podmínek | Kontaktní osoba k převzetí zboží | Místo dodání | Termín dodání (uveden v kalend. dnech od dojití výzvy Objednatele k plnění Smlouvy) | Maximální cena za jednotlivé položky v Kč BEZ DPH | MAXIMÁLNÍ CENA za měrnou jednotku (MJ) v Kč bez DPH | NABÍDKOVÁ CENA za měrnou jednotku (MJ) v Kč bez DPH | NABÍDKOVÁ CENA CELKEM v Kč bez DPH | VYHOVUJE / NEVYHOVUJE | POZNÁMKA | CPV - výběr VÝPOČETNÍ TECHNIKA
1 | SSD disk | 24 | ks | Rozhraní: SATA 6Gb/s. Formát disku: 2,5". Kapacita min. 500 GB. Sekvenční čtení: min. 550 MB/sec. Sekvenční zápis: min. 510 MB/sec. MTTF min.: 1.5 Million Hodin. Životnost: min. 400 TBW. Technologie TLC. Záruka min. 60 měsíců. |  |  | Samostatná faktura | NE |  | Záruka na zboží min. 60 měsíců. | PhDr. Petr Simbartl, Ph.D., Tel.: 37763 3712, simbartl@fzs.zcu.cz | Husova 11, 301 00 Plzeň, Fakulta zdravotnických studií - Děkanát, místnost HJ 206 | 21 | 38400 | 1600 |  | 0 |  | 4x Jáger (TZ 251903) Theta Tester (52240/526092/1663) | 30233132-5 - Diskové jednotky
2 | Počítač jednodeskový | 3 | ks | Jednodeskový PC Procesor typu ARM 64-bit, minimálně 4 jádra. Operační paměť typu LPDDR4 minimálně 4 GB. Grafická karta integrovaná v CPU. Minimálně 5 USB portů, z toho minimálně 2 USB 3.0 porty, minimálně 1 USB-C s podporou napájení tohoto zařízení. Podpora bootování z USB. Síťová karta 1 Gb/s Ethernet s podporou PXE s výstupem (konektorem) na těle notebooku nebo možnost USB připojení s tím, že se celkový počet USB nesníží. Podpora Wi-Fi 2.4GHz a 5.0GHz IEEE 802.11ac Podpora Bluetooth 5.0. Micro-SD slot pro operační systém a data. Grafický výstup 2x micro-HDMI podporující zobrazení ve 4K při 60FPS (3840 × 2160). 3.5 mm analogový audio-video Camera Serial Interface (CSI), Display Serial Interface (DSI). Maximální hmotnost zařízení 50 g, 40 pin GPIO header. Kompatibilní s operačními systémy: Raspbian, Ubuntu MATE, Ubuntu Core, Windows 10. | [5 empty] | Záruka na zboží min. 24 měsíců. |  |  | 21 | 4800 | 1600 |  | 0 |  | 1x Bláha Theta Tester (52240/526092/1663) | 30215000-9 - Mikropočítačové technické vybavení
3 | Paměťová karta | 3 | ks | Micro SDHC karta třídy 10. Kapacita: 128GB. | [8 empty] | 21 | 2100 | 700 |  | 0 |  | 3x Reitinger Theta Tester (52240/526092/1663) | 30236000-2 - Různé počítačové vybavení
4 | HDMI kabel | 3 | ks | 1 až 2 m dlouhý kabel. Propojovací. Z konektoru: HDMI A samec. Do konektoru: micro HDMI typ D. | [8 empty] | 21 | 360 | 120 |  | 0 |  | 1x Bláha 1x Jáger 1x Krejčí Theta Tester (52240/526092/1663) | 30237000-9 - Součásti, příslušenství a doplňky pro počítače
5 | SATA adaptér | 1 | ks | USB 3.0 to SATA Adapter. 1x USB 3.0 Type A male konektor, 1x 22-pin SATA Data a Power konektor. Podporuje 2.5'' a 3.5'' SATA HDD, SSD (až 4 TB) a optické mechaniky Blu-Ray, DVD, CD. Podpora SuperSpeed USB 3.0 s přenosovou rychlostí až 5 Gbps Kompatibilní s USB 3.0 , USB 2.0 a USB 1.1. Bez nutnosti instalace ovladačů. Zařízení podporuje dodatečné napájení. Součástí balení je: napájecí zdroj. | [8 empty] | 21 | 500 | 500 |  | 0 |  | 1x Bláha 2x Severa - rezerva +se Theta Tester (52240/526092/1663) | 30237000-9 - Součásti, příslušenství a doplňky pro počítače
6 | Bezdrátová myš | 3 | ks | Myš bezdrátová optická. Citlivost min. 2200DPI. Velikost M. Dosah signálu min. 10 m. Bezdrátový USB přijímač. Napájení AA baterie. Kompatibilní s Win 7, 10. | [8 empty] | 21 | 1500 | 500 |  | 0 |  | 1x Blaha 9x Severa - rezerva Theta Tester (52240/526092/1663) | 30237410-6 - Počítačová myš
7 | Přenosný HDD | 3 | ks | Externí HDD 1TB přenosný. Externí pevný disk formátu 2,5". Indikační dioda. Konektor micro USB-B. USB 3.1 rozhraní. Hmotnost max. 150g. Cache min. 8MB. Barva černá. | [8 empty] | 21 | 3600 | 1200 |  | 0 |  | 1x Bláha (TZ251902) 1x Balda(TZ248845), 1x Čečil (TZ219230), 4x Severa (TZ52398) - rezerva FitOptivis (52240/526091/1314) | 30237000-9 - Součásti, příslušenství a doplňky pro počítače
8 | Paměťová karta | 5 | ks | Micro SDXC. Kapacita: 256 GB. Rychlost čtení až 170 MB/s. Rychlost zápisu až 90 MB/s. Video Speed Class V30. | [8 empty] | 21 | 7500 | 1500 |  | 0 |  | 2 Krejčí, Reitinger FitOptivis (52240/526091/1314) | 30237000-9 - Součásti, příslušenství a doplňky pro počítače
9 | Napájecí adaptér | 1 | ks | Originální příslušenství: nabíječka 65W kompatibilní s HP ProBook 455 G7. | [8 empty] | 21 | 500 | 500 |  | 0 |  | Čečil (TZ 219230) FitOptivis (52240/526091/1314) | 30237000-9 - Součásti, příslušenství a doplňky pro počítače
Informace pro dodavatele: Pokud se dodavateli při zadávání jednotkových cen objeví text - "NEVYHOVUJE", znamená to překročení stanovené maximální nepřekročitelné nabídkové ceny, a to znamená nesplnění podmínek stanovených Zadavatelem. Pokud bude nabídka v této podobě podána Zadavateli, bude při posouzení vyřazena. V případě, že se dodavatel při předání zboží na některá uvedená tel. čísla nedovolá, bude v takovém případě volat tel. 377 631 320, 377 631 325. | [14 empty] | CELKOVÁ MAXIMÁLNÍ CENA za celou VZ v Kč BEZ DPH | CELKOVÁ NABÍDKOVÁ CENA v Kč bez DPH
Zadavatel požaduje, aby vybraná zařízení splňovala požadavky na certifikaci Energy star (viz https://www.energystar.gov/products) nebo TCO Certified (viz https://tcocertified.com/product-finder/) | [14 empty] | 59260 | 0