## AVT
Příloha č. 2 Kupní smlouvy - technická specifikace Audiovizuální technika (II.) 009-2021
Vyplní se automaticky
Vyplní dodavatel
[5 empty] | [DOPLNÍ DODAVATEL] | [DOPLNÍ DODAVATEL] | [9 empty] | [DOPLNÍ DODAVATEL]
Položka | Název | Množství | Měrná jednotka [MJ] | Popis | Obchodní název + typ | Odkaz na splnění požadavku TCO Certified / Energy star | Fakturace | Financováno z projektových finančních prostředků | Pokud financováno z projektových prostředků, pak DODAVATEL uvede NA FAKTURU: NÁZEV A ČÍSLO DOTAČNÍHO PROJEKTU | Obchodní podmínky NAD RÁMEC STANDARDNÍCH obchodních podmínek | Kontaktní osoba k převzetí zboží | Místo dodání | Termín dodání (uveden v kalend. dnech od dojití výzvy Objednatele k plnění Smlouvy) | Maximální cena za jednotlivé položky v Kč BEZ DPH | MAXIMÁLNÍ CENA za měrnou jednotku (MJ) v Kč bez DPH | NABÍDKOVÁ CENA za měrnou jednotku (MJ) v Kč bez DPH | NABÍDKOVÁ CENA CELKEM v Kč bez DPH | VYHOVUJE / NEVYHOVUJE | POZNÁMKA | CPV - výběr AUDIOVIZUÁLNÍ TECHNIKA
1 | Webkamera s mikrofonem | 8 | ks | Webkamera s rozlišením minimálně FullHD (1920x1080px). Připojení k PC skrze USB 2.0 nebo vyšší. Vestavěný mikrofon. Podpora operačního systému Windows 10 64bit. |  |  | Samostatná faktura | NE |  |  | Ing. Jiří Vaněk, Tel.: 37763 8714 | Univerzitní 22, 301 00 Plzeň, Fakulta strojní - Regionální technologický institut, místnost UL 308 | 14 | 8000 | 1000 |  | 0 |  |  | 30237240-3 - Webová kamera
2 | Sluchátka s mikrofonem USB | 3 | ks | Sluchátka s mikrofonem a hlavovým mostem. Připojení k PC skze USB. Délka kabelu minimálně 1,5 metru. | [8 empty] | 14 | 1500 | 500 |  | 0 |  |  | 32342100-3 - Hlavová sluchátka
3 | Sluchátka s mikrofonem jack | 2 | ks | Sluchátka s mikrofonem a hlavovým mostem. Připojení k PC skze kombinovaného konektoru sluchátek/mikrofonu 1x 3,5mm jack. Délka kabelu minimálně 1,5 metru. | [8 empty] | 14 | 400 | 200 |  | 0 |  |  | 32342100-3 - Hlavová sluchátka
4 | Sluchátka s mikrofonem 2x jack | 2 | ks | Sluchátka s mikrofonem a hlavovým mostem. Připojení k PC skze 2x 3,5mm jack. Délka kabelu minimálně 1,5 metru. | [8 empty] | 14 | 400 | 200 |  | 0 |  |  | 32342100-3 - Hlavová sluchátka
5 | Konferenční mikrofon / reproduktor | 1 | ks | Konferenční zařízení s reproduktorem a mikrofonem. Připojení k PC skrze USB. Délka kabelu minimálně 1,5 metru. Všesměrové snímání hlasu. Ovládání hlasitosti přímo na zařízeni. | [8 empty] | 21 | 2500 | 2500 |  | 0 |  |  | 32232000-8 - Zařízení pro videokonference
6 | Webkamera | 1 | ks | Webkamera video rozlišení minimálně 1920x1080, min 30fps. Podpora H.264. Minimálně 4x digitální zoom. Automatické zaostřování, Optika Carl Zeiss. Automatická korekce osvětlení - jasný obraz i za horších světelných podmínek. Zorné pole minimálně 90°. Minimálně 2 integrované duální stereofonn všesměrovéí mikrofony. Připojení prostřednictvím USB. Odnímatelná krytka objektivu. Univerzální klip s možností připevnění ke stativu pro přichycení k notebookům, displejům LCD nebo monitorům. Podpora operačních systémů: Microsoft Windows 10, Mac OS, Linux. |  |  | Samostatná faktura | ANO | Studentská vědecká konference 2021 |  | Ing. Jaroslav Toninger, Tel.: 606 665 162, 37763 2029 | Technická 8, 301 00 Plzeň, Fakulta aplikovaných věd - Děkanát, místnost UC 133 | 21 | 2800 | 2800 |  | 0 |  |  | 30237240-3 - Webová kamera
7 | Stativ | 1 | ks | Stativ s fluidní hlavou a nosností min. 5 kg. Dosahuje výšky až 170 cm. Hliníková konstrukce. Součástí brašna pro přenos. Upevnění kamery 1/4" šroub. Panoramatická rotace 360°. Rychloupínací destička. Počet sekcí 3. Gumové zakončení nožiček. Háček pro zatížení stativu. | [8 empty] | 21 | 1500 | 1500 |  | 0 |  |  | 38650000-6 - Fotografické vybavení
8 | Konferenční zařízení | 1 | ks | Mini přenosný hlasový komunikátor s dosahem až 30 m. Přítomnost 360° vícesměrového mikrofonu. Odstup signál šum +70dB. Výkon minimálně 10W. Frekvenční rozsah minimálně 250 Hz - 14000 Hz. Tělo přístroje musí disponovat minimálně tlačítky umožňující: zvýšení hlasitosti, snížení hlasitosti a aktivaci a deaktivaci mikrofonu. Výdrž baterie až 15 hodin. Konektivita přes USB-A anebo Bluetooth v3.0 technologii. Možnost ovládání pomocí hlasových pokynů. Možnost připojit až 2 zařízení současně. Optimalizováno pro Unified Communication. Součástí balení ochranné pouzdro a USB. Dongle do PC. Podpora operačních systémů Microsoft Windows 10, Linux. Certifikace Skype For Business. | [8 empty] | 21 | 3000 | 3000 |  | 0 |  |  | 32232000-8 - Zařízení pro videokonference
9 | PTZ web kamera | 1 | ks | PTZ kamera 10x zoom, USB 2.0, RS-232, Full HD. Režim minimálně 1920x 1080p až 30fps. Optický zoom minimálně 10x, digitální minimálně 16x. Rozhraníá USB2.0 pro připojení k PC. Možnost IP streamingu (H.264). IR dálkový ovladač. Možnost připojení RS232 kontroleru. Napájení 5V z USB nebo 12V DC zdroj. Záběr objektivu minimálně 58.5°. 2D a 3D potlačení šumu s "low noise CMOS senzorem". Kompatibilita minimálně s aplikacemi Zoom, MS Teams, Google Meets Facebookem, Youtube, střižnami OBS, ... Kompatilita s aplikací od PTZ optics na ovládání PTZ kamer (OBS plugin). Možnost překlopení a zrcadelní. Závěrka rozsah minimálně 1/30s-1/10000s. Součástí balení také USB kabel pro kameru. Součástí balení je napájecí 12 DC adaptér. |  |  | Samostatná faktura | NE |  |  | Ing. Jaroslav Toninger, Tel.: 606 665 162, 37763 2029 | Technická 8, 301 00 Plzeň, Fakulta aplikovaných věd - Děkanát, místnost UC 133 | 21 | 7500 | 7500 |  | 0 |  |  | 30237240-3 - Webová kamera
10 | Sada bezdrátových klopových mikrofonů | 1 | ks | Sada 2x bezdrátový mikrofon s jedním přijímačem s možnost rozdělení zvukové stopy na mono, či stereo při zapojení dvou mikrofonů. Provoz na 2,4 GHz frekvenci. Obsahuje displej a minimálně 5 hodinovou baterii dobíjecí přes USB-C. Dosah minimálně 50 m. Připojení na kameru 3,5 Jack. Automatické vyhledání vhodného kanálu. Kvalita záznamu 48KHz/16-Bit. Prodleva <20ms (max). Přijímač: Možnost uchycení přijímače svorka (klipsna) na pásek, sáňky. Audio vstup: 1x 3,5 mm TRS samice - mikrofonní výstup, 1x 3.5 mm TRS samice - sluchátka. Citlivost minimálně 0 - 12dB. Nabíjení USB-C. Kapacita baterie minimálně 300mAh. Displej LCD ukazuje minimálně signál, stav baterie, hlasitost. Vysílače: Možnost uchycení přijímače svorka (klipsna). Klopový mikrofon uchycení na klopu. Audio vstup: 1x 3,5 mm TRS samice - na mikrofon. Nabíjení USB-C. Kapacita baterie minimálně 300mAh. Displej LCD ukazuje minimálně signál, stav baterie, hlasitost. Mikrofon integrovaný mono, všesměrový. Mikrofon klopový mono všesměrový přípojení 1x 3,5 mm TRS samec (jack). Obsah balení minimálně: 1x přijímač, 2x vysílač, TRS kabel do kamery, foťáku, TRRS kabel pro smartphone, resp. noteboky, 2x kočka proti větru, USB-C kabel pro nabíjení, 2x klopový mikrofon. | [8 empty] | 21 | 6500 | 6500 |  | 0 |  |  | 32342450-1 - Přístroje pro záznam hlasu
Informace pro dodavatele: Pokud se dodavateli při zadávání jednotkových cen objeví text - "NEVYHOVUJE", znamená to překročení stanovené maximální nepřekročitelné nabídkové ceny, a to znamená nesplnění podmínek stanovených Zadavatelem. Pokud bude nabídka v této podobě podána Zadavateli, bude při posouzení vyřazena. V případě, že se dodavatel při předání zboží na některá uvedená tel. čísla nedovolá, bude v takovém případě volat tel. 377 631 320, 377 631 325. | [14 empty] | CELKOVÁ MAXIMÁLNÍ CENA za celou VZ v Kč BEZ DPH | CELKOVÁ NABÍDKOVÁ CENA v Kč bez DPH
Zadavatel požaduje, aby vybraná zařízení splňovala požadavky na certifikaci TCO Certified (viz https://tcocertified.com/product-finder/) nebo programu Energy star (viz https://www.energystar.gov/products). | [14 empty] | 34100 | 0