## Výpočetní technika
Příloha č. 2 Kupní smlouvy - technická specifikace Výpočetní technika (III.) 043 - 2021
Vyplní se automaticky
Vyplní dodavatel
[5 empty] | [DOPLNÍ DODAVATEL] | [10 empty] | [DOPLNÍ DODAVATEL]
Položka | Název | Množství | Měrná jednotka [MJ] | Popis | Obchodní název + typ + délka záruky | Odkaz na splnění požadavku Energy star nebo TCO Certified | Fakturace | Financováno z projektových finančních prostředků | Pokud financováno z projektových prostředků, pak ŘEŠITEL uvede: NÁZEV A ČÍSLO DOTAČNÍHO PROJEKTU | Obchodní podmínky NAD RÁMEC STANDARDNÍCH obchodních podmínek | Kontaktní osoba k převzetí zboží | Místo dodání | Termín dodání (uveden v kalend. dnech od dojití výzvy Objednatele k plnění Smlouvy) | Maximální cena za jednotlivé položky v Kč BEZ DPH | MAXIMÁLNÍ CENA za měrnou jednotku (MJ) v Kč bez DPH | NABÍDKOVÁ CENA za měrnou jednotku (MJ) v Kč bez DPH | NABÍDKOVÁ CENA CELKEM v Kč bez DPH | VYHOVUJE / NEVYHOVUJE | POZNÁMKA | CPV - výběr VÝPOČETNÍ TECHNIKA
1 | Výkonné PC včetně klávesnice a myši | 1 | ks | Pracovní stanice typu PC. Výkon procesoru v Passmark CPU vÍce než 17 000 bodů, min. 8 jader. Operační paměť min. 16 GB, možnost rozšíření na 32GB. 2x SSD 512GB M.2 NVMe. Integrovaná grafická karta, možnost instalace výkonné grafické karty. Bez optické mechaniky. Skříň formátu Tower. Výkonný zdroj alespoň 550W. Možnost výstupu min. tři monitory (display port i HDMI), síť RJ45, 6x USB vzadu z čehož alespoň 2x USB 3.1 Gen2. Vpředu alespoň 2x USB 2.0, 2x USB 3.1 a 1x USB 3.1 type C. Audio I/O. Klávesnice CZ a optická myš součástí dodávky. Podpora prostřednictvím internetu musí umožňovat stahování ovladačů a manuálu z internetu adresně pro konkrétní zadaný typ (sériové číslo) zařízení. Záruka min. 60 měsíců, servis NBD on site. |  |  | Samostatná faktura | NE |  | Záruka na zboží min. 60 měsíců, servis NBD on site. | Ing. Jiří Basl, Ph.D., Tel.: 37763 4249, 603 216 039 | Univerzitní 26, 301 00 Plzeň, Fakulta elektrotechnická, místnost EK 502 | 40 | 19800 | 19800 |  | 0 |  |  | 30213000-5 - Osobní počítače
2 | Výkonné PC včetně klávesnice a myši | 2 | ks | Pracovní stanice typu PC. Výkon procesoru v Passmark CPU více než 17 000 bodů, min. 8 jader. Operační paměť min. 16 GB, možnost rozšíření na 32GB. 1x SSD 512GB M.2 NVMe. Integrovaná grafická karta, možnost instalace výkonné grafické karty. Bez optické mechaniky. Skříň formátu Towe. Výkonný zdroj alespoň 550W. Možnost výstupu min. tři monitory (display port i HDMI), síť RJ45, 6x USB vzadu z čehož alespoň 2x USB 3.1 Gen2. Vpředu alespoň 2x USB 2.0, 2x USB 3.1 a 1x USB 3.1 type C. Audio I/O. Klávesnice CZ a optická myš součástí dodávky. Podpora prostřednictvím internetu musí umožňovat stahování ovladačů a manuálu z internetu adresně pro konkrétní zadaný typ (sériové číslo) zařízení. Záruka min. 60 měsíců, servis NBD on site. | [5 empty] | Záruka na zboží min. 60 měsíců, servis NBD on site. |  |  | 40 | 36600 | 18300 |  | 0 |  |  | 30213000-5 - Osobní počítače
3 | Osobní PC včetně klávesnice a myši | 1 | ks | Výkon procesoru v Passmark CPU více než 11 000 bodů (platné ke dni 28.1.2021), minimálně 4 jádra. Operační paměť typu DDR4 minimálně 16 GB. Grafická karta integrovaná v CPU. SSD disk o kapacitě minimálně 1 TB. Minimálně 6 USB portů, z toho minimálně 4 USB 3.0 porty. Minimálně 4x slot na RAM. V předním panelu minimálně 2x USB 3.0 Podpora bootování z USB. Síťová karta 1 Gb/s Ethernet s podporou PXE. Grafický výstup DVI nebo Displayport. CD/DVD mechanika. CZ klávesnice s integrovanou čtečkou kontaktních čipových karet. Optická myš 5tl./kolečko. Operační systém Windows 64-bit (Windows 10 nebo vyšší) - OS Windows požadujeme z důvodu kompatibility s interními aplikacemi ZČU (Stag, Magion,...). Existence ovladačů použitého HW ve Windows 10 a vyšší verze Windows. Existence ovladačů použitého HW v jádře Linuxu. Podpora prostřednictvím internetu musí umožňovat stahování ovladačů a manuálu z internetu adresně pro konkrétní zadaný typ (sériové číslo) zařízení. Skříň nesmí být plombovaná a musí umožňovat beznástrojové otevření. Velikost počítačové skříně - SFF. Záruka na zboží min. 48 měsíců, servis NBD on site. |  |  | Samostatná faktura | NE |  | Záruka na zboží min. 48 měsíců, servis NBD on site. | Ing. Martina Tršová, Tel.: 37763 2061 | Technická 8, 301 00 Plzeň, Fakulta aplikovaných věd - Nové technologie pro informační společnost, místnost UN 608 | 40 | 20000 | 20000 |  | 0 |  |  | 30213300-8 - Stolní počítač
4 | Počítač včetně klávesnice a myši | 14 | ks | Výkon procesoru v Passmark CPU více než 11 000 bodů (platné ke dni 28.1.2021), minimálně 4 jádra. Operační paměť typu DDR4 minimálně 8 GB. Grafická karta integrovaná v CPU. SSD disk o kapacitě minimálně 512 GB. Minimálně 6 USB portů, z toho minimálně 4 USB 3.0 porty. Minimálně 4x slot na RAM. V předním panelu minimálně 2x USB 3.0 Podpora bootování z USB. Síťová karta 1 Gb/s Ethernet s podporou PXE. Grafický výstup DVI nebo Displayport. CZ klávesnice s integrovanou čtečkou kontaktních čipových karet. Optická myš 3tl./kolečko. Operační systém Windows 64-bit (Windows 10 nebo vyšší) - OS Windows požadujeme z důvodu kompatibility s interními aplikacemi ZČU (Stag, Magion,...). Existence ovladačů použitého HW ve Windows 10 a vyšší verze Windows. Existence ovladačů použitého HW v jádře Linuxu. Podpora prostřednictvím internetu musí umožňovat stahování ovladačů a manuálu z internetu adresně pro konkrétní zadaný typ (sériové číslo) zařízení. Skříň nesmí být plombovaná a musí umožňovat beznástrojové otevření. Velikost počítačové skříně - SFF. Záruka na zboží min. 48 měsíců, servis NBD on site. |  |  | Samostatná faktura | NE |  | Záruka na zboží min. 48 měsíců, servis NBD on site. | Ing. Michael Holenda, Tel.: 37763 1100, 725 424 501 | Univerzitní 8, 301 00 Plzeň, Rektorát - Ekonomický odbor, místnost UR 222 | 40 | 238000 | 17000 |  | 0 |  |  | 30213000-5 - Osobní počítače
Informace pro dodavatele: Pokud se dodavateli při zadávání jednotkových cen objeví text - "NEVYHOVUJE", znamená to překročení stanovené maximální nepřekročitelné nabídkové ceny, a to znamená nesplnění podmínek stanovených Zadavatelem. Pokud bude nabídka v této podobě podána Zadavateli, bude při posouzení vyřazena. V případě, že se dodavatel při předání zboží na některá uvedená tel. čísla nedovolá, bude v takovém případě volat tel. 377 631 320, 377 631 325. | [14 empty] | CELKOVÁ MAXIMÁLNÍ CENA za celou VZ v Kč BEZ DPH | CELKOVÁ NABÍDKOVÁ CENA v Kč bez DPH
Zadavatel požaduje, aby vybraná zařízení splňovala požadavky na certifikaci Energy star (viz https://www.energystar.gov/products) nebo TCO Certified (viz https://tcocertified.com/product-finder/) | [14 empty] | 314400 | 0