## Výpočetní technika
Příloha č. 2 Kupní smlouvy - technická specifikace Výpočetní technika (III.) 046 - 2021
Vyplní se automaticky
Vyplní dodavatel
[5 empty] | [DOPLNÍ DODAVATEL] | [10 empty] | [DOPLNÍ DODAVATEL]
Položka | Název | Množství | Měrná jednotka [MJ] | Popis | Obchodní název + typ + délka záruky | Odkaz na splnění požadavku Energy star nebo TCO Certified | Fakturace | Financováno z projektových finančních prostředků | Pokud financováno z projektových prostředků, pak DODAVATEL uvede NA FAKTURU: NÁZEV A ČÍSLO DOTAČNÍHO PROJEKTU | Obchodní podmínky NAD RÁMEC STANDARDNÍCH obchodních podmínek | Kontaktní osoba k převzetí zboží | Místo dodání | Termín dodání (uveden v kalend. dnech od dojití výzvy Objednatele k plnění Smlouvy) | Maximální cena za jednotlivé položky v Kč BEZ DPH | MAXIMÁLNÍ CENA za měrnou jednotku (MJ) v Kč bez DPH | NABÍDKOVÁ CENA za měrnou jednotku (MJ) v Kč bez DPH | NABÍDKOVÁ CENA CELKEM v Kč bez DPH | VYHOVUJE / NEVYHOVUJE | POZNÁMKA | CPV - výběr VÝPOČETNÍ TECHNIKA
1 | SSD disk | 1 | ks | Kapacita min. 1TB. Formát 2,5". Rozhraní: SATA 6Gb/s. Náhodné čtení/zápis min. 95 000/90 000 IOPS. Záruka min. 5let. |  |  | Samostatná faktura | NE |  | Záruka na zboží min. 60 měsíců. | Milan Mašek, Tel.: 728 099 999, 37763 8418 | Univerzitní 22, 301 00 Plzeň, Fakulta strojní - Katedra průmyslového inženýrství a managementu, místnost UL 301 | 21 | 2500 | 2500 |  | 0 |  |  | 30237000-9 - Součásti, příslušenství a doplňky pro počítače
2 | Baterie do notebooku | 1 | ks | Kompatibilní s notebookem HP 8540W. | [9 empty] | 1100 | 1100 |  | 0
3 | Baterie do notebooku | 1 | ks | Kompatibilní s notebookem Dell Latitude E6520. | [9 empty] | 1100 | 1100 |  | 0
4 | Paměť do notebooku | 1 | ks | Min. 4GB DDR3 1333MHz, CL9 nebo lepší, kompatibilní s notebookem Dell Latitude E6520. | [9 empty] | 650 | 650 |  | 0
5 | SSD disk | 1 | ks | Kapacita min. 250GB. Formát 2,5". Rozhraní: SATA 6Gb/s. Náhodné čtení/zápis min. 95 000/90 000 IOPS. Záruka min. 5let. | [5 empty] | Záruka na zboží min. 60 měsíců. |  |  |  | 1150 | 1150 |  | 0
6 | Zdroj | 2 | ks | Výkon min. 550W, certifikace 80 Plus Bronze. Záruka min. 5let. | [5 empty] | Záruka na zboží min. 60 měsíců. |  |  |  | 2200 | 1100 |  | 0
7 | Disk | 2 | ks | Kapacita min. 4TB. Formát 3,5". Rozhraní: SATA 6Gb/s. Typ zápisu: CMR. Rychlost otáčení ploten: min. 5900ot. Optimalizace pro NAS. Záruka min. 3 roky. | [5 empty] | Záruka na zboží min. 36 měsíců. |  |  |  | 4700 | 2350 |  | 0
8 | PC ventilátor 140x140 mm | 4 | ks | 3pin, otáčky větráku (ot/min): 1 000, LLS ložiska, průtok vzduchu min. 68 CFM, hlučnost max. 19 dB(a). | [9 empty] | 1280 | 320 |  | 0
9 | Propojovací kabel USB-A(M) - USB-C(M) | 3 | ks | Délka 0,5 m, rychlost nabíjení min. 3A. | [9 empty] | 420 | 140 |  | 0
10 | PC ventilátor 120x120 mm | 2 | ks | 4pin, průtok vzduchu min. 87 CFM, hlučnost max. 33 dB(A). | [9 empty] | 600 | 300 |  | 0
11 | SSD disk | 14 | ks | Kapacita min. 500GB. Formát 2,5". Rozhraní: SATA 6Gb/s. Náhodné čtení/zápis min. 95 000/90 000 IOPS. Záruka min. 5 let. |  |  | Samostatná faktura | NE |  | Záruka na zboží min. 60 měsíců. | Milan Mašek, Tel.: 728 099 999, 37763 8418 | Univerzitní 22, 301 00 Plzeň, Fakulta strojní - Katedra průmyslového inženýrství a managementu, místnost UL 301 | 21 | 21000 | 1500 |  | 0 |  |  | 30237000-9 - Součásti, příslušenství a doplňky pro počítače
12 | Bezdrátový set klávesnice a myši | 10 | ks | Bezdrátová CZ klávesnice s nízkým profilem, plnou velikostí a s nastavitelným sklonem minimálně o 8 stupňů. Klávesy klenutého tvaru se zaoblenými hranami, tiché, téměř nehlučné pro ruce s vysokou možnou rychlostí psaní. Integrované multimediální klávesy pro vypnutí/zapnutí zvuku stiskem jedné klávesy a další. Bezdrátová minimálně třítlačítková myš s laserovým snímačem zajišťující plynulou práci bez zasekávání kurzoru, min 1000 DPI. Myš i klávesnice vybavené bezdrátovou technologií na frekvenci 2,4GHz s počítačem komunikující pomocí miniaturního přijímače určeného pro rozhraní USB. Napájení pomocí AA nebo AAA baterií, které vydrží napájet klávesnici nejméně tři roky a myš minimálně jeden rok. Podporované operační systémy: min. Windows 10 nebo vyšší, Mac OS X 10.4 nebo vyšší, Chrome OS. |  |  | Samostatná faktura | NE |  |  | Petra Peckertová, Tel.: 37763 4601 | Univerzitní 8, 301 00 Plzeň, Fakulta elektrotechnická - Katedra elektrotechniky a počítačového modelování, místnost EK 618 | 14 | 12000 | 1200 |  | 0 |  |  | 30237000-9 - Součásti, příslušenství a doplňky pro počítače
13 | Operační paměť | 5 | ks | Kapacita min. 16 GB RAM, 3200 MHz, DDR4 SO-DIMM. Časování: CL22. Plně kompatibilní s Lenovo ThinkPad T14 Gen 1. Záruka min. 5 let. |  |  | Samostatná faktura | NE |  | Záruka na zboží min. 60 měsíců. | Ing. Pavel Hájek, Ph.D., Tel.: 735 713 955, 37763 9208 | Technická 8, 301 00 Plzeň, Fakulta aplikovaných věd - Katedra geomatiky, místnost UN 635 | 21 | 9100 | 1820 |  | 0 |  |  | 30237000-9 - Součásti, příslušenství a doplňky pro počítače
14 | Disk | 2 | ks | Kapacita min. 1TB. Technologie SSD. Formát M.2 2280, PCIe-NVMe. Pamět disku TLC. Rychlost čtení alespoň 7000 MB/s. Rychlost zápisu alespoň 5000 MB/s. Životnost alespoň 600 TBW. Plně kompatibilní s Lenovo ThinkPad T14 Gen 1. Záruka min. 5 let. | [5 empty] | Záruka na zboží min. 60 měsíců. |  |  |  | 6400 | 3200 |  | 0 |  |  | 30233132-5 - Diskové jednotky
15 | Disk | 4 | ks | Kapacita min. 2TB. Technologie SSD. Formát M.2 2280, PCIe-NVMe. Pamět disku TLC. Rychlost čtení alespoň 7000 MB/s. Rychlost zápisu alespoň 5000 MB/s. Životnost alespoň 1200 TBW. Plně kompatibilní s Lenovo ThinkPad T14 Gen 1. Záruka min. 5 let. | [5 empty] | Záruka na zboží min. 60 měsíců. |  |  |  | 43000 | 10750 |  | 0 |  |  | 30233132-5 - Diskové jednotky
16 | Napájecí adaptér | 1 | ks | Napájecí adaptér pro Lenovo ThinkPad T14 Gen 1, USB-C 65W AC Adapter. | [9 empty] | 580 | 580 |  | 0 |  |  | 30237000-9 - Součásti, příslušenství a doplňky pro počítače
17 | Operační paměť | 1 | ks | Kapacita min. 16 GB RAM, 3200 MHz, DDR4 SO-DIMM. Časování: CL22. Plně kompatibilní s Lenovo ThinkPad T14 Gen 1. Záruka min. 5 let. Pozn:. popis RAM shodný s pol.č. 13 - rozdělení z důvodu samostatné faktury. |  |  | Samostatná faktura | ANO | TRAFFO CK01000096 | Záruka na zboží min. 60 měsíců. | Ing. Pavel Hájek, Ph.D., Tel.: 735 713 955, 37763 9208 | Technická 8, 301 00 Plzeň, Fakulta aplikovaných věd - Katedra geomatiky, místnost UN 635 | 21 | 1820 | 1820 |  | 0 |  |  | 30237000-9 - Součásti, příslušenství a doplňky pro počítače
18 | Disk | 1 | ks | Kapacita min. 1TB. Technologie SSD. Formát M.2 2280, PCIe-NVMe. Pamět disku TLC. Rychlost čtení alespoň 7000 MB/s. Rychlost zápisu alespoň 5000 MB/s. Životnost alespoň 600 TBW. Plně kompatibilní s Lenovo ThinkPad T14 Gen 1. Záruka min. 5 let. Pozn:. popis disku shodný s pol.č. 14 - rozdělení z důvodu samostatné faktury. | [5 empty] | Záruka na zboží min. 60 měsíců. |  |  |  | 3200 | 3200 |  | 0 |  |  | 30233132-5 - Diskové jednotky
19 | Operační paměť | 1 | ks | Kapacita min. 32 GB RAM, 3200 MHz, DDR4 SO-DIMM. Časování: CL22. Plně kompatibilní s Lenovo ThinkPad T14 Gen 1. Záruka min. 5 let. |  |  | Samostatná faktura | ANO | 21-13713S_Odhady nejistot-GACR | Záruka na zboží min. 60 měsíců. | Ing. Pavel Hájek, Ph.D., Tel.: 735 713 955, 37763 9208 | Technická 8, 301 00 Plzeň, Fakulta aplikovaných věd - Katedra geomatiky, místnost UN 635 | 21 | 4470 | 4470 |  | 0 |  |  | 30237000-9 - Součásti, příslušenství a doplňky pro počítače
20 | Disk | 2 | ks | Kapacita min. 1TB. Technologie SSD. Formát M.2 2280, PCIe-NVMe. Pamět disku TLC. Rychlost čtení alespoň 7000 MB/s. Rychlost zápisu alespoň 5000 MB/s. Životnost alespoň 600 TBW. Plně kompatibilní s Lenovo ThinkPad T14 Gen 1. Záruka min. 5 let. Pozn:. popis disku shodný s pol.č. 14 - rozdělení z důvodu samostatné faktury. | [5 empty] | Záruka na zboží min. 60 měsíců. |  |  |  | 6400 | 3200 |  | 0 |  |  | 30233132-5 - Diskové jednotky
21 | Napájecí adaptér | 1 | ks | Napájecí adaptér pro Lenovo ThinkPad T14 Gen 1, USB-C 65W AC Adapter. Pozn:. popis disku shodný s pol.č. 16 - rozdělení z důvodu samostatné faktury. | [9 empty] | 580 | 580 |  | 0 |  |  | 30237000-9 - Součásti, příslušenství a doplňky pro počítače
22 | Operační paměť | 1 | ks | Kapacita min. 16 GB RAM, 3200 MHz, DDR4 SO-DIMM. Časování: CL22. Plně kompatibilní s Lenovo ThinkPad T14 Gen 1. Záruka min. 5 let. Pozn:. popis RAM shodný s pol.č. 13 - rozdělení z důvodu samostatné faktury. | [5 empty] | Záruka na zboží min. 60 měsíců. |  |  |  | 1820 | 1820 |  | 0 |  |  | 30237000-9 - Součásti, příslušenství a doplňky pro počítače
23 | SSD 500GB | 4 | ks | SSD disk Rozhraní: SATA 6Gb/s. Formát disku: 2,5". Kapacita: min. 500 GB. Sekvenční čtení: min. 550 MB/sec. Sekvenční zápis: min. 510 MB/sec. Životnost min.: 200TBW. Záruka min. 60 měsíců. |  |  | Samostatná faktura | NE |  | Záruka na zboží min. 60 měsíců. | Ing. Jaroslav Toninger, Tel.: 606 665 162, Tel.: 37763 2029 | Technická 8, 301 00 Plzeň, Fakulta aplikovaných věd - Děkanát, místnost UC 133 | 21 | 6400 | 1600 |  | 0 |  |  | 30234600-4 - Flash paměť
24 | Paměť RAM DDR3 4GB | 4 | ks | Operační paměť RAM 4GB DDR3, 1x4GB 1600MHz, PC3-12800, alespoň CL11, napětí 1.5 V. | [9 empty] | 2000 | 500 |  | 0 |  |  | 30236110-6 - Paměť RAM
25 | Datový kabel SATA | 5 | ks | Datový kabel SATA, pro pevné disky minimálně 1.5/3.0 GBit/s, délka minimálně 50cm. | [9 empty] | 125 | 25 |  | 0 |  |  | 32572000-3 - Komunikační kabely
26 | Redukce USB na USB-C | 1 | ks | Konektor USB-A - male na USB-C 3.1 -female. Standard USB 3.2 Gen.1. | [9 empty] | 150 | 150 |  | 0 |  |  | 30237132-3 - Rozhraní USB (univerzální sériová sběrnice)
27 | HDMI Video Splitter 1 => 2 portů, s externím napájecím zdrojem, | 1 | ks | Rozdělení signálu HDMI z jednoho vstupu na dva výstupy, podmínkou je současné zobrazení na obou připojených monitorech. Rozhraní: vstup: 1 x HDMI socket (Type A) / v Výstup: 2 x HDMI socket (Type A), kompatibilní s rozhraním HDMI 1.4a. je přes něj možné přenášet obraz i zvuk. Podporuje rozlišení minimálně 480i, 480p, 720i, 720p, 1080i, 1080p a 2160p. Obsahuje aktivní zesilovač pro možnost připojení kabelů do délky až 15m. Součástí balení je napájecí adaptér na 230V. | [9 empty] | 700 | 700 |  | 0 |  |  | 32570000-9 - Komunikační zařízení
28 | Prodlužovací kabel USB 3,0 délka 5m | 1 | ks | Datový kabel prodlužovací, 5 m, male konektory: 1× USB-A (USB 3.2 Gen 1), female konektory: 1× USB-A (USB 3.2 Gen 1). Rovné zakončení. Stíněný. Přenosovou rychlost až 5 Gbps. | [9 empty] | 200 | 200 |  | 0 |  |  | 30237132-3 - Rozhraní USB (univerzální sériová sběrnice)
Informace pro dodavatele: Pokud se dodavateli při zadávání jednotkových cen objeví text - "NEVYHOVUJE", znamená to překročení stanovené maximální nepřekročitelné nabídkové ceny, a to znamená nesplnění podmínek stanovených Zadavatelem. Pokud bude nabídka v této podobě podána Zadavateli, bude při posouzení vyřazena. V případě, že se dodavatel při předání zboží na některá uvedená tel. čísla nedovolá, bude v takovém případě volat tel. 377 631 320, 377 631 325. | [14 empty] | CELKOVÁ MAXIMÁLNÍ CENA za celou VZ v Kč BEZ DPH | CELKOVÁ NABÍDKOVÁ CENA v Kč bez DPH
Zadavatel požaduje, aby vybraná zařízení splňovala požadavky na certifikaci Energy star (viz https://www.energystar.gov/products) nebo TCO Certified (viz https://tcocertified.com/product-finder/) | [14 empty] | 135645 | 0