## Výpočetní technika
Příloha č. 2 Kupní smlouvy - technická specifikace Výpočetní technika (III.) 047 - 2021
Vyplní se automaticky
Vyplní dodavatel
[5 empty] | [DOPLNÍ DODAVATEL] | [10 empty] | [DOPLNÍ DODAVATEL]
Položka | Název | Množství | Měrná jednotka [MJ] | Popis | Obchodní název + typ + délka záruky | Odkaz na splnění požadavku Energy star nebo TCO Certified | Fakturace | Financováno z projektových finančních prostředků | Pokud financováno z projektových prostředků, pak ŘEŠITEL uvede: NÁZEV A ČÍSLO DOTAČNÍHO PROJEKTU | Obchodní podmínky NAD RÁMEC STANDARDNÍCH obchodních podmínek | Kontaktní osoba k převzetí zboží | Místo dodání | Termín dodání (uveden v kalend. dnech od dojití výzvy Objednatele k plnění Smlouvy) | Maximální cena za jednotlivé položky v Kč BEZ DPH | MAXIMÁLNÍ CENA za měrnou jednotku (MJ) v Kč bez DPH | NABÍDKOVÁ CENA za měrnou jednotku (MJ) v Kč bez DPH | NABÍDKOVÁ CENA CELKEM v Kč bez DPH | VYHOVUJE / NEVYHOVUJE | POZNÁMKA | CPV - výběr VÝPOČETNÍ TECHNIKA
1 | Výkonný notebook 15,6'' | 1 | ks | Výkonný notebook. Výkon procesoru v Passmark CPU vice než 12 500 bodů, minimálně 6 jader. Operační paměť min. 32GB (3200MHz). Displej 15,6'' FHD min. 1920x1200, nedotykový, matný. Dedikovaná grafická karta s výkonem G3D mark min. 6 900, min. 4GB grafické paměti GDDR6. SSD disk M.2 1TB PCIe NVMe 3. generace třídy 40. Obsahuje integrovaný bezdrátový adaptér WiFi 802.11ac a BT. Porty ethernet RJ45, min. 2x USB-C, z nich alepoň jeden Thunderbolt s funkcí power delivery, alespon 2x USB-A. Kombinovaný konektor pro sluchátka a mikrofon. CZ podsvícená klávesnice, numerické klávesy. Podpora prostřednictvím internetu umožňuje stahování ovladačů a manuálu z internetu adresně pro konkrétní zadaný typ (sériové číslo) zařízení. Operační systém Windows 10, stačí ve verzi Home. Webkamera HD 720p. Baterie s rychlým nabíjením min. 95Whr. Záruka min. 60 měsíců, servis NBD on site. |  |  | Samostatná faktura | NE |  | Záruka na zboží min. 60 měsíců, servis NBD u zákazníka. | Ing. Jiří Basl, PhD., Tel.: 37763 4249, 603 216 039 | Univerzitní 26, 301 00 Plzeň, Elektrotechnická fakulta - Děkanát, místnost EK 502 | 21 | 48100 | 48100 |  | 0 |  |  | 30213100-6 - Přenosné počítače
2 | Dokovací stanice USB-C | 1 | ks | Dokovací stanice s rozhraním USB-C, kompatibilní s položkou č. 1 - Výkonný notebook 15,6". Možnost připojení 3 monitorů. Rozhraní 2x Display port, HDMI, audio konektor, víceúčelový USB-C Displayport, USB-A, USB-C, RJ45. Možnost napájení a nabíjení NTB z dokovací stanice, výkonný zdroj 240W. Záruka min. 36 měsíců. | [5 empty] | Záruka na zboží min. 36 měsíců. |  |  | 21 | 4180 | 4180 |  | 0 |  |  | 30237000-9 - Součásti, příslušenství a doplňky pro počítače
3 | Redukce | 2 | ks | Redukce Displayport-DVI-I, M/F, obsahuje kabel 10-20cm. | [8 empty] | 21 | 560 | 280 |  | 0 |  |  | 30237000-9 - Součásti, příslušenství a doplňky pro počítače
Informace pro dodavatele: Pokud se dodavateli při zadávání jednotkových cen objeví text - "NEVYHOVUJE", znamená to překročení stanovené maximální nepřekročitelné nabídkové ceny, a to znamená nesplnění podmínek stanovených Zadavatelem. Pokud bude nabídka v této podobě podána Zadavateli, bude při posouzení vyřazena. V případě, že se dodavatel při předání zboží na některá uvedená tel. čísla nedovolá, bude v takovém případě volat tel. 377 631 320, 377 631 325. | [14 empty] | CELKOVÁ MAXIMÁLNÍ CENA za celou VZ v Kč BEZ DPH | CELKOVÁ NABÍDKOVÁ CENA v Kč bez DPH
Zadavatel požaduje, aby vybraná zařízení splňovala požadavky na certifikaci Energy star (viz https://www.energystar.gov/products) nebo TCO Certified (viz https://tcocertified.com/product-finder/) | [14 empty] | 52840 | 0