## Laboratorní a měř. technika
Příloha č. 2 Kupní smlouvy - technická specifikace Laboratorní a měřící technika (III.) 019 - 2021
Vyplní se automaticky
Vyplní dodavatel
[5 empty] | [DOPLNÍ DODAVATEL] | [9 empty] | [DOPLNÍ DODAVATEL]
Položka | Název | Množství | Měrná jednotka [MJ] | Popis | Obchodní název + typ | Fakturace | Financováno z projektových finančních prostředků | Pokud financováno z projektových prostředků, pak DODAVATEL uvede NA FAKTURU: NÁZEV A ČÍSLO DOTAČNÍHO PROJEKTU | Obchodní podmínky NAD RÁMEC STANDARDNÍCH obchodních podmínek | Kontaktní osoba k převzetí zboží | Místo dodání | Termín dodání (uveden v kalend. dnech od dojití výzvy Objednatele k plnění Smlouvy) | Maximální cena za jednotlivé položky v Kč BEZ DPH | MAXIMÁLNÍ CENA za měrnou jednotku (MJ) v Kč bez DPH | NABÍDKOVÁ CENA za měrnou jednotku (MJ) v Kč bez DPH | NABÍDKOVÁ CENA CELKEM v Kč bez DPH | VYHOVUJE / NEVYHOVUJE | POZNÁMKA | CPV - výběr LABORATORNÍ A MĚŘÍCÍ TECHNIKA
1 | Měřící systém (ústředna) | 1 | ks | Popis zařízení: Předmětem veřejné zakázky je dodávka modulárního měřicího systému, který bude složen ze šasi a dílčích modulů, jejichž technické specifikace jsou uvedeny níže a které budou určeny pro měření, diagnostiku a testování. Níže uvedené technické podmínky jsou uvedeny jako minimální požadavky, které musí měřicí systém splňovat. Technické parametry: • minimálně 8 slotů pro měřicí a řídicí moduly • zařízení musí být připojitelné k ovládacímu PC prostřednictvím Ethernet rozhraní o 2 x Ethernet port 1GB • zařízení musí být snadno konfigurovatelné a kompatibilní pro měření v prostředí NI LabView • zařízení musí být použitelné v rozsahu teplot -40 až 70 ˚C a při relativní vlhkosti 10 až 90 % • modul(y) měřicího systému musí zajistit následující funkce tohoto měřicího systému jako celku: o minimálně 30 kanálů (nebo 15 diferenciálně zapojených) pro snímání napěťových vstupů v minimálním rozsahu napětí od ±200mV do ±10V s rozlišením minimálně 16 bitů se vzorkovací frekvencí alespoň 200kS/s o minimálně 45 kanálů pro snímání teploty pomocí standardních termočlánků (alespoň J, K, T), s rozlišením minimálně 24 bitů a vzorkovací frekvencí alespoň 70 S/s o minimálně 4 izolované diferenciální kanály pro snímání napěťových vstupů v rozsahu do ±60V s rozlišením minimálně 24 bitů se vzorkovací frekvencí alespoň 50kS/s o alespoň 16 kanálů pro snímání napěťových (8 kanálů)/ proudových (8 kanálů) vstupů v rozsahu do ±10V resp. ±20mA s rozlišením minimálně 24 bitů se vzorkovací frekvencí alespoň 500S/s o alespoň 4 analogové napěťové výstupy s rozsahem ±10V, rozlišením 16 bitů a vzorkovací frekvencí 100kS/s pro každý kanál o alespoň 4 analogové proudové výstupy s rozsahem ±20mA, rozlišením 16 bitů a vzorkovací frekvencí 100kS/s pro každý kanál Příslušenství: • součástí dodávky musí být alespoň následující příslušenství: o pro jednotlivé moduly příslušné svorkovnice zajišťující snadné připojení vodičů, preferované jsou pružinové svorky a pokud nelze tak šroubové svorky o síťový zdroj pro napájení šasi měřicího systému pokud je potřebný pro jeho funkci |  | Samostatná faktura | ANO | Název projektu: Technologické centrum NTC Techlab Číslo projektu: CZ.01.1.02/0.0/0.0/20_329/0023413 Financováno z prostředků operačního programu OP PIK (MPO/API). |  | Ing. Jan Sedláček, Ph.D., Tel.: 37763 4707, sedlacek@ntc.zcu.cz | Teslova 1240/5b, 301 00 Plzeň, Nové technologie-výzkumné centrum, budova C1 | 112 | 298680 | 298680 |  | 0 |  |  | 38000000-5 - Laboratorní, optické a přesné přístroje a zařízení (mimo skel)
Informace pro dodavatele: Pokud se dodavateli při zadávání jednotkových cen objeví text - "NEVYHOVUJE", znamená to překročení stanovené maximální nepřekročitelné nabídkové ceny, a to znamená nesplnění podmínek stanovených Zadavatelem. Pokud bude nabídka v této podobě podána Zadavateli, bude při posouzení vyřazena. | [13 empty] | CELKOVÁ MAXIMÁLNÍ CENA za celou VZ v Kč BEZ DPH | CELKOVÁ NABÍDKOVÁ CENA v Kč bez DPH
V případě, že se dodavatel při předání zboží na některá uvedená tel. čísla nedovolá, bude v takovém případě volat tel. 377 631 320, 377 631 325. | [13 empty] | 298680 | 0