## Výpočetní technika
Příloha č. 2 Kupní smlouvy - technická specifikace Výpočetní technika (III.) 049 - 2021
Vyplní se automaticky
Vyplní dodavatel
[5 empty] | [DOPLNÍ DODAVATEL] | [10 empty] | [DOPLNÍ DODAVATEL]
Položka | Název | Množství | Měrná jednotka [MJ] | Popis | Obchodní název + typ + délka záruky | Odkaz na splnění požadavku Energy star nebo TCO Certified | Fakturace | Financováno z projektových finančních prostředků | Pokud financováno z projektových prostředků, pak DODAVATEL uvede NA FAKTURU: NÁZEV A ČÍSLO DOTAČNÍHO PROJEKTU | Obchodní podmínky NAD RÁMEC STANDARDNÍCH obchodních podmínek | Kontaktní osoba k převzetí zboží | Místo dodání | Termín dodání (uveden v kalend. dnech od dojití výzvy Objednatele k plnění Smlouvy) | Maximální cena za jednotlivé položky v Kč BEZ DPH | MAXIMÁLNÍ CENA za měrnou jednotku (MJ) v Kč bez DPH | NABÍDKOVÁ CENA za měrnou jednotku (MJ) v Kč bez DPH | NABÍDKOVÁ CENA CELKEM v Kč bez DPH | VYHOVUJE / NEVYHOVUJE | POZNÁMKA | CPV - výběr VÝPOČETNÍ TECHNIKA
1 | Mikropočítač | 2 | ks | Procesor: frekvence alespoň 1.5GHz, alespoň 4 jádra, vhodný pro mobilní a vestavná zařízení, 64-bitová instrukční sada minimálně ARMv8, maximálně TDP 4,5W. RAM: min. 4GB LPDDR4. Konektivita min.: dvoupásmová (2,4GHz a 5,0GHz) IEEE 802.11b/g/n/ac Wi-Fi + Bluetooth 5.0 BLE + Gigabit Ethernet konektor + 2 × USB 3.0 konektor + 2 × USB 2.0 konektor. GPIO: 40pinový GPIO header. Video & zvuk: 2 × micro HDMI konektor (podporuje až 4Kp60). Multimédia: H.265 (4Kp60 dekódování) + H.264 (1080p60 dekódování, 1080p30 kódování) + OpenGL ES 3.0 graphics. Podpora SD karet: slot na microSD kartu pro operační systém a úložiště dat. Napájení: adaptér 5V DC via USB-C konektor. SW kompatibilita: HW platforma musí umožňovat instalaci plnohodnotného operačního systému kompatibilního se standardem POSIX, nebo alespoň se systémem Raspbian. |  |  | Samostatná faktura | ANO | VS-21-048 |  | doc. Ing. Tomáš Koutný, Ph.D., Tel.: 37763 2447, e-mail: txkoutny@kiv.zcu.cz | Technická 8, 301 00 Plzeň, Fakulta aplikovaných věd - Katedra informatiky a výpočetní techniky, místnost UC 303 | 21 | 2480 | 1240 |  | 0 |  |  | 30215000-9 - Mikropočítačové technické vybavení
2 | Napájecí zdroj pro mikropočítač (pol.č.1) | 2 | ks | Napájecí adaptér kompatibilní s položkou č. 1 - Mikropočítačem. Připojení k mikropočítači prostřednictvím USB-C. Napětí 5,1 V DC. Kabel i adaptér nelze rozpojit - jeden díl. | [9 empty] | 414 | 207 |  | 0 |  |  | 30215000-9 - Mikropočítačové technické vybavení
3 | Kryt pro mikropočítač (pol.č.1) | 2 | ks | Krabička, case kompatibilní s pol.č. 1 - Mikropočítačem. Skládá se ze dvou dílů. Odnímatelné víko. Bez šroubů, "zacvakávací" konstrukce. Součástí balení nalepovací gumové nožičky. | [9 empty] | 274 | 137 |  | 0 |  |  | 30215000-9 - Mikropočítačové technické vybavení
4 | Mikropočítač | 4 | ks | Procesor: frekvence přibližně 1GHz, jedno jádro, vhodný pro mobilní a vestavná zařízení, 32- nebo 64-bitová instrukční sada minimálně ARMv6 nebo ARMv8, TDP maximálně 3,5 W. RAM: min. 512MB. Konektivita min.: IEEE 802.11n Wi-Fi + Bluetooth 4.1 + 2x microUSB konektor (1x pro napájení, 1x pro datový přenos). GPIO: 40pinový GPIO header. Video & zvuk: 1× miniHDMI konektor (podporuje až 1080p60). Podpora SD karet: slot na microSD kartu pro operační systém a úložiště dat. Napájení: pomocí microUSB. Spotřeba: max. 350 mA (1.75 W) pod zatížením. Hmotnost: max. 15 g (bez příslušenství). SW kompatibilita: HW platforma musí umožňovat instalaci plnohodnotného operačního systému kompatibilního se standardem POSIX, nebo alespoň se systémem Raspbian. | [9 empty] | 1488 | 372 |  | 0 |  |  | 30215000-9 - Mikropočítačové technické vybavení
5 | Kryt pro mikropočítač (pol.č.4) | 4 | ks | Krabička, case kompatibilní s pol.č. 4 - Mikropočítačem. Skládá se ze dvou dílů. Šroubovací konstrukce, 4x šroub součástí balení. Součástí balení nalepovací protiskluzové nožičky. | [9 empty] | 332 | 83 |  | 0 |  |  | 30215000-9 - Mikropočítačové technické vybavení
6 | Powerbanka | 4 | ks | Minimální kapacita integrované baterie 10000 mAh. Indikace aktuálního stavu integrované baterie prostřednictvím LED diod. Výstupní napětí min. 5V. Výstupní proud min. 2A. Výstupní konektory min.: 2x USB-A. Vstupní konektory min.: 1x micro USB. Podpora rychlonabíjení (Fast Charge). MicroUSB kabel součástí balení. | [9 empty] | 1160 | 290 |  | 0 |  |  | 30215000-9 - Mikropočítačové technické vybavení
7 | Paměťová karta | 6 | ks | Paměťová karta microSDHC. Minimální kapacita 16GB. Rychlostní třída 10, UHS-1. Adaptér na standardní velikost SD karet součástí balení. | [9 empty] | 996 | 166 |  | 0 |  |  | 30215000-9 - Mikropočítačové technické vybavení
8 | USB-TTL předvodník | 6 | ks | USB TTL 6pinový převodník pro sériovou komunikaci s mikropočítači danými specifikací v pol.č. 1 a 4. | [9 empty] | 792 | 132 |  | 0 |  |  | 30215000-9 - Mikropočítačové technické vybavení
Informace pro dodavatele: Pokud se dodavateli při zadávání jednotkových cen objeví text - "NEVYHOVUJE", znamená to překročení stanovené maximální nepřekročitelné nabídkové ceny, a to znamená nesplnění podmínek stanovených Zadavatelem. Pokud bude nabídka v této podobě podána Zadavateli, bude při posouzení vyřazena. V případě, že se dodavatel při předání zboží na některá uvedená tel. čísla nedovolá, bude v takovém případě volat tel. 377 631 320, 377 631 325. | [14 empty] | CELKOVÁ MAXIMÁLNÍ CENA za celou VZ v Kč BEZ DPH | CELKOVÁ NABÍDKOVÁ CENA v Kč bez DPH
Zadavatel požaduje, aby vybraná zařízení splňovala požadavky na certifikaci Energy star (viz https://www.energystar.gov/products) nebo TCO Certified (viz https://tcocertified.com/product-finder/) | [14 empty] | 7936 | 0