## Výpočetní technika
Příloha č. 2 Kupní smlouvy - technická specifikace Výpočetní technika (III.) 057 - 2021
Vyplní se automaticky
Vyplní dodavatel
[5 empty] | [DOPLNÍ DODAVATEL] | [10 empty] | [DOPLNÍ DODAVATEL]
Položka | Název | Množství | Měrná jednotka [MJ] | Popis | Obchodní název + typ + délka záruky | Odkaz na splnění požadavku Energy star nebo TCO Certified | Fakturace | Financováno z projektových finančních prostředků | Pokud financováno z projektových prostředků, pak ŘEŠITEL uvede: NÁZEV A ČÍSLO DOTAČNÍHO PROJEKTU | Obchodní podmínky NAD RÁMEC STANDARDNÍCH obchodních podmínek | Kontaktní osoba k převzetí zboží | Místo dodání | Termín dodání (uveden v kalend. dnech od dojití výzvy Objednatele k plnění Smlouvy) | Maximální cena za jednotlivé položky v Kč BEZ DPH | MAXIMÁLNÍ CENA za měrnou jednotku (MJ) v Kč bez DPH | NABÍDKOVÁ CENA za měrnou jednotku (MJ) v Kč bez DPH | NABÍDKOVÁ CENA CELKEM v Kč bez DPH | VYHOVUJE / NEVYHOVUJE | POZNÁMKA | CPV - výběr VÝPOČETNÍ TECHNIKA
1 | Výkonný grafický počítač | 1 | ks | Procesor s výkonem minimálně 19 400 bodů podle Passmark CPU Mark na adrese http://www.cpubenchmark.net/high_end_cpus.html. Paměť: min. 32GB DDR4 2400 MHz s možností rozšíření o další dva sloty. Grafická karta s výkonem min. 21 700 bodů podle Passmark GPU na adrese https://www.videocardbenchmark.net/high_end_gpus.html s min. 8GB paměti GDDR6. Pevný disk min. 1000GB NVME SSD. Wifi 6 802.11 a/ax, bluetooth min. v.5.0. Min. 1x RJ45, min. 1x USB-C, min. 2x USB 3.2 gen 2, min. 4x USB 3.2 gen 1, min 2x USB2.0, min. 1x zvukový vstup, min. 1x zvukový výstup, min. 2x vstup pro mikrofon, min. 1x HDMI v. min. 2.1, min. 3x DP v. 1.4, min. 1× PCI Express x16 (Gen 3.0). Zvuková karta s prostorový zvukem 5.1. Včetně klávesnice a myši. Dostatečné vodní chlazení, min. 1x prosklený boční panel. OS: Windows 10 Home 64bit - OS Windows požadujeme z důvodu kompatibility s interními aplikacemi ZČU (Stag, Magion,...). Max. hmotnost počítače 12,86 kg. Záruka min. 2 roky s opravou následující pracovní den. Preferujeme černou barvu. Součástí je druhý SSD disk 2,5" s kapacitou min. 1TB a životností min. 600TBW. Součástí je LCD s velikostí obrazovky min. 24,5", rozlišením 1920x1080, jas min. 400cd, kontrast min. 3000:1, obnovovací frekvence min. 144Hz, konektory: min. 1x DP, min. 2xHDMI, min. 3x USB 3.2, sluchátkový výstup, funkce filtr modrého světla, preferujeme černou barvu. |  |  | Samostatná faktura - u pol.č. 1 prosíme o uvedení ceny PC a ceny monitoru. | NE |  | Záruka na zboží min. 24 měsíců. | Ing. Petr Pfauser, Tel.: 37763 6717 | Univerizitní 28, 301 00 Plzeň, Fakulta designu a umění Ladislava Sutnara - Děkanát, místnost LS 230 | 120 | 62000 | 62000 |  | 0 |  |  | 30213000-5 - Osobní počítače
2 | Výkonný notebook | 1 | ks | Procesor s výkonem minimálně 11 200 bodů podle Passmark CPU Mark na adrese http://www.cpubenchmark.net/high_end_cpus.html . Paměť: min. 16GB DDR4 3200 MHz. Grafická karta s výkonem min. 2 500 bodů podle Passmark GPU na adrese https://www.videocardbenchmark.net/high_end_gpus.html. Webkamera, integrovaný mikrofon, baterie s prodlouženou dobou výdrže (vícečlánková) s min. 3 letou záruční dobou. Česká podsvícená klávesnice včetně numerické části odolná proti polití. Pevný disk min. 512GB NVME SSD. Antireflexní min. 15,6" displej LED s rozlišením Full HD (1 920 x 1 080) s reflexní fólií min. 400Nits. Wifi 6 a/b/g/n/an/ax, bluetooth. Min. 2x USB-C, min. 2x USB 3.1, min. 1x HDMI konektor. Integrovaná čtečka identifikačních karet (smart card), slot pro SIM kartu. OS: Windows 10 Pro 64bit - OS Windows požadujeme z důvodu kompatibility s interními aplikacemi ZČU (Stag, Magion,...). Max. hmotnost notebooku 1,71 kg, kovové šasi. Záruka min. 3 roky s opravou následující pracovní den. Preferujeme stříbrnou barvu. Součástí je taška na přenos noteooku, velká uzamykatelná polstrovaná kapsa na notebook + několik vnitřních kapes + kapsa na RFID, hmotnost max. 740g, preferujeme černou barvu. | [5 empty] | Záruka na zboží min. 36 měsíců s opravou následující pracovní den u zákazníka. |  |  | 120 | 33500 | 33500 |  | 0 |  |  | 30213100-6 - Přenosné počítače
Informace pro dodavatele: Pokud se dodavateli při zadávání jednotkových cen objeví text - "NEVYHOVUJE", znamená to překročení stanovené maximální nepřekročitelné nabídkové ceny, a to znamená nesplnění podmínek stanovených Zadavatelem. Pokud bude nabídka v této podobě podána Zadavateli, bude při posouzení vyřazena. V případě, že se dodavatel při předání zboží na některá uvedená tel. čísla nedovolá, bude v takovém případě volat tel. 377 631 320, 377 631 325. | [14 empty] | CELKOVÁ MAXIMÁLNÍ CENA za celou VZ v Kč BEZ DPH | CELKOVÁ NABÍDKOVÁ CENA v Kč bez DPH
Zadavatel požaduje, aby vybraná zařízení splňovala požadavky na certifikaci Energy star (viz https://www.energystar.gov/products) nebo TCO Certified (viz https://tcocertified.com/product-finder/) | [14 empty] | 95500 | 0