## AVT
Příloha č. 2 Kupní smlouvy - technická specifikace Audiovizuální technika (II.) 016 - 2021
Vyplní se automaticky
Vyplní dodavatel
[5 empty] | [DOPLNÍ DODAVATEL] | [DOPLNÍ DODAVATEL] | [9 empty] | [DOPLNÍ DODAVATEL]
Položka | Název | Množství | Měrná jednotka [MJ] | Popis | Obchodní název + typ | Odkaz na splnění požadavku TCO Certified / Energy star | Fakturace | Financováno z projektových finančních prostředků | Pokud financováno z projektových prostředků, pak ŘEŠITEL uvede: NÁZEV A ČÍSLO DOTAČNÍHO PROJEKTU | Obchodní podmínky NAD RÁMEC STANDARDNÍCH obchodních podmínek | Kontaktní osoba k převzetí zboží | Místo dodání | Termín dodání (uveden v kalend. dnech od dojití výzvy Objednatele k plnění Smlouvy) | Maximální cena za jednotlivé položky v Kč BEZ DPH | MAXIMÁLNÍ CENA za měrnou jednotku (MJ) v Kč bez DPH | NABÍDKOVÁ CENA za měrnou jednotku (MJ) v Kč bez DPH | NABÍDKOVÁ CENA CELKEM v Kč bez DPH | VYHOVUJE / NEVYHOVUJE | POZNÁMKA | CPV - výběr AUDIOVIZUÁLNÍ TECHNIKA
1 | Audio recordér | 1 | ks | Kapacita úložiště min. 16 GB pro záznam min. 24 h. Formát karet Micro SDHC. Bluetooth, NFC, USB a hlasová aktivace nahrávání (VOR). Formát nahrávání MP3, LPCM, režim nahrávání PCM. Konektory Jack (3,5mm) a USB-A. Baterie Li-Ion. |  |  | Samostatná faktura | NE |  | Záruka na zboží min. 24 měsíců. | Ing. Petr Pfauser, Tel.: 37763 6717 | Univerzitní 28, 301 00 Plzeň, Fakulta designu a umění Ladislava Sutnara - Děkanát, místnost LS 230 | 30 | 5800 | 5800 |  | 0 |  |  | 32332100-0 - Diktafony
2 | Objektiv | 1 | ks | Teleobjektiv s rozsahem min. 70 - 200 mm, fullframe, bajonet Nikon Z (nutné pro kompatibilitu s již zakoupenými fotoaparáty a objektivy). Světelnost max. 2.8. Clona max. 22. Průměr filtru 77 mm. Min. zaostřovací vzdálenost 0,50 m. Vrstva odpuzující vodu, prach a nečistoty. | [9 empty] | 55000 | 55000 |  | 0 |  |  | 38651100-4 - Objektivy
3 | Objektiv | 1 | ks | Objektiv s pevným ohniskem 85 mm, fullframe, bajonet Nikon Z (nutné pro kompatibilitu s již zakoupenými fotoaparáty a objektivy). Světelnost max. 1.8. Clona max. 16. Průměr filtru 67 mm. Min. zaostřovací vzdálenost 0,40 m. | [9 empty] | 18500 | 18500 |  | 0 |  |  | 38651100-4 - Objektivy
4 | Objektiv | 1 | ks | Objektiv s pevným ohniskem 50 mm, fullframe, bajonet Canon EOS (nutné pro kompatibilitu s již zakoupenými fotoaparáty a objektivy). Světelnost max. 1.8. Clona max. 22. Průměr filtru 49 mm. Min. zaostřovací vzdálenost 0,35m. | [9 empty] | 3100 | 3100 |  | 0 |  |  | 38651100-4 - Objektivy
5 | Stativ | 1 | ks | Třísekční hliníkový stativ vč. třícestné hlavy. Min. 90 ° sklopný mechanismus středového sloupce, který umožňuje horizontální i vertikální fotografování. Hlava s výklopnými pákami s ovládacími prvky pro výšku a náklon osy. Nosnost min. 8 kg. Max. výška min. 183 cm, min. výška max. 9 cm. Pákové zamykání nohou, vodováha, konstrukce umožňující otevření všech sekcí naráz. | [9 empty] | 6100 | 6100 |  | 0 |  |  | 32351000-8 - Příslušenství pro zvuková a video zařízení
6 | Digitální fotoaparát vč. objektivu | 1 | ks | Digitální fotoaparát - zrcadlovka. Velikost snímače APS-C. Rozlišení CMOS snímače min. 32,5MPx. Min. 3" výklopný otočný dotykový displej, min. 4K video při 30sn./s. Odolné provedení, sáňky pro blesk, optická stabilizace obrazu. Čas závěrky min. 1/8000s, max. 30s. ISO min. 25600. Sekvenční snímání min. 10 sn./s. Podpora karet SD, SDHC, SDXC, podpora RAW formátu, Wifi, USB v. min.2.0, miniHDMI. Včetně akumulátoru, USB kabelu, napájecího kabelu, krytky. Včetně zoom objektivu s rozsahem min. 18 - 135 mm při f/3,5-5.6, clona max. 38, min. zaostřovací vzdálenost 0,39 m, optická stabilizace. | [9 empty] | 33000 | 33000 |  | 0 |  |  | 32321100-0 - Flmové přístroje
7 | Stabilizátor | 1 | ks | 3 osý motorický stabilizátor pro fotoaparáty. Nosnost min. 3000 g. Výdrž na baterie min. 14 h. Způsob upevnění - rychloupínací destička. Konektivita - Bluetooth, USB-C. Ovládání pomocí mobilní aplikace. Panoramatický mód, časosběrný mód, 360° mód, adaptivní kalibrace ramen. | [9 empty] | 8500 | 8500 |  | 0 |  |  | 32351000-8 - Příslušenství pro zvuková a video zařízení
8 | Bezzrcadlovka vč. příslušenství | 5 | ks | Fullframe bezrzcadlovka. Rozlišení CMOS snímače min. 24,5MPx. Rychlost sériového snímání min. 14 snímků/s. v plném rozlišení a průběžném ostření. Podpora 4K UHD videa. ISO: rozsah min. 60 - 51200. Ostření s min. 273 body. Hledáček s min. 3,6mil. bodů. Min. 3,2" dotykový výklopný hledáček s min. 2,1mil. obr. bodů. Odolnost horčíkového těla proti kapající vodě a prachu, nečistotám. Závěrka s min. životností 200000 cyklů. Rozhraní: USB min. 3.2, wifi, bluetooth, minihdmi. Detekce tváří. Max. hmotnost 675 g. Včetně: min. 1ks plně kompatibilní karty pro bezzrcadlovku, kapacita min. 64GB a 1ks vhodné brašny. Je požadována kompatibilita se stávajícími objektivy NIKON Z. Včetně zoom objektivu s rozsahem min. 27 - 70 při f/4, clona min. 22, nejkratší zaostřitelná vzdálenost 30 cm. Včetně adaptéru, který splní i kompatibilitu pro stávající objektivy NIKON F. Včetně síťového zdroje a konektoru pro připojení síťového zdroje. | [9 empty] | 325000 | 65000 |  | 0 |  |  | 32321100-0 - Flmové přístroje
9 | Objektiv | 3 | ks | Objektiv s pevným ohniskem 40 mm. Zorný úhel min. 57 °, fullframe, bajonet Nikon F (nutné pro kompatibilitu s již zakoupenými fotoaparáty a objektivy). Světelnost max. 2. Clona max. 22. Průměr filtru 52 mm. Min. zaostřovací vzdálenost 0,25 m. Plná kompatibilita s bezzrzcadlovkou z položky č. 8. | [9 empty] | 26100 | 8700 |  | 0 |  |  | 38651100-4 - Objektivy
Informace pro dodavatele: Pokud se dodavateli při zadávání jednotkových cen objeví text - "NEVYHOVUJE", znamená to překročení stanovené maximální nepřekročitelné nabídkové ceny, a to znamená nesplnění podmínek stanovených Zadavatelem. Pokud bude nabídka v této podobě podána Zadavateli, bude při posouzení vyřazena. V případě, že se dodavatel při předání zboží na některá uvedená tel. čísla nedovolá, bude v takovém případě volat tel. 377 631 320, 377 631 325. | [14 empty] | CELKOVÁ MAXIMÁLNÍ CENA za celou VZ v Kč BEZ DPH | CELKOVÁ NABÍDKOVÁ CENA v Kč bez DPH
Zadavatel požaduje, aby vybraná zařízení splňovala požadavky na certifikaci TCO Certified (viz https://tcocertified.com/product-finder/) nebo programu Energy star (viz https://www.energystar.gov/products). | [14 empty] | 481100 | 0