## Výpočetní technika
Příloha č. 2 Kupní smlouvy - technická specifikace Výpočetní technika (III.) 052 - 2021
Vyplní se automaticky
Vyplní dodavatel
[5 empty] | [DOPLNÍ DODAVATEL] | [10 empty] | [DOPLNÍ DODAVATEL]
Položka | Název | Množství | Měrná jednotka [MJ] | Popis | Obchodní název + typ + délka záruky | Odkaz na splnění požadavku Energy star nebo TCO Certified | Fakturace | Financováno z projektových finančních prostředků | Pokud financováno z projektových prostředků, pak ŘEŠITEL uvede: NÁZEV A ČÍSLO DOTAČNÍHO PROJEKTU | Obchodní podmínky NAD RÁMEC STANDARDNÍCH obchodních podmínek | Kontaktní osoba k převzetí zboží | Místo dodání | Termín dodání (uveden v kalend. dnech od dojití výzvy Objednatele k plnění Smlouvy) | Maximální cena za jednotlivé položky v Kč BEZ DPH | MAXIMÁLNÍ CENA za měrnou jednotku (MJ) v Kč bez DPH | NABÍDKOVÁ CENA za měrnou jednotku (MJ) v Kč bez DPH | NABÍDKOVÁ CENA CELKEM v Kč bez DPH | VYHOVUJE / NEVYHOVUJE | POZNÁMKA | CPV - výběr VÝPOČETNÍ TECHNIKA
1 | Notebook 15,6" | 1 | ks | CPU: min. 6 jader, výkon min. 11 250 bodů v PassMark. Displej: 15,6" s rozlišením min. FHD 1920x1080, antireflexní nebo matný, IPS. RAM: min. 8GB DDR4, musí zůstat 1 volný slot pro budoucí rozšíření. Pevný disk: 1x min. 256 GB PCIe NVMe SSD + 1x min. 1TB HDD. Porty: min. 3x USB 2.0/3.0/3.1/3.2 + 1x USB Type-C, HDMI, RJ-45. Klávesnice: CZ podsvícená s numerickým blokem. Čtečka otisků prstů, HD kamera. Bezdrátová konektivita: Wi-Fi 802.11ax + BT 5.0. Možnost stažení aktuálních ovladačů a kontroly stavu záruky na webu výrobce na základě zadání sériového čísla. OS: MS Windows PRO nebo home 64-bit - OS Windows požadujeme z důvodu kompatibility s interními aplikacemi ZČU (Stag, Magion,...). Hmotnost: max. 2kg. Kapacita baterie: min. 45Wh. Záruka: min. 2 roky. | HP Probook 455 G7 (1Q3J5ES), záruka 24 měsíců | https://h20195.www2.hp.com/v2/getpdf.aspx/c06543048.pdf | Samostatná faktura | NE |  |  | Mgr. Šárka Mudrová, Tel.: 37763 5603, 725 807 715 | Univerzitní 14, 301 00 Plzeň, Katedra tělesné výchovy a sportu - budova tělocvičny UT - místnost UT 207 | 21 | 17000 | 17000 | 17000 | 17000 | VYHOVUJE |  | 30213100-6 - Přenosné počítače
2 | Obal na notebook | 1 | ks | Ochranné voděodolné pouzdro kompatibilní k pol.č. 1 Notebook 15,6". Pouzdro vybaveno měkkou polstrovanou kapsou s bočním otevíráním, zadní přihrádkou pro uložení dokumentů, pohodlným držadlem. | Case Logic DLC115 do 15.6" (CL-DLC115), záruka 24 měsíců | [8 empty] | 500 | 500 | 500 | 500 | VYHOVUJE |  | 30237270-2 - Pouzdra na přenosné počítače
3 | Notebook 14" | 1 | ks | Provedení notebooku klasické. Výkon procesoru v Passmark CPU více než 6 850 bodů (platné ke dni 19.1.2021), minimálně 4 jádra. Operační paměť minimálně 8 GB. Disk SATA SSD disk o kapacitě minimálně 250 GB. Integrovaná wifi karta. Display Full HD 14" s rozlišením 1920x1080 provedení matné. Webkamera a mikrofon. Síťová karta 1 Gb/s Ethernet s podporou PXE. Konktor RJ-45 integerovaný přímo na těle NTB. Mminimálně 3x USB port (alespoň 2x USB 3.0). Napájecí adaptér nesmí být přes USB-C. Operační systém Windows 64-bit (Windows 10 nebo vyšší) - OS Windows požadujeme z důvodu kompatibility s interními aplikacemi ZČU (Stag, Magion,...). Existence ovladačů použitého HW ve Windows 10 a vyšší verze Windows. Kovový nebo kompozitní vnitřní rám. CZ Klávesnice s podsvícením nebo alternativním způsobem zlepšení viditelnosti ve tmě. Touchpad. Klávesnice musí být odolná proti polití. Notebook musí obsahovat digitální grafický výstup. Podpora prostřednictvím internetu musí umožňovat stahování ovladačů a manuálu z internetu adresně pro konkrétní zadaný typ (sériové číslo) zařízení. Záruka na zboží min. 36 měsíců, servis NBD on site. | Lenovo V14 G2 14.0"FH/i5-1135G7/8G/512/W10H (82KA0027CK) + rozšíření záruky Lenovo WarUpgrade pro NTB V na 3r On-Site (5WS0Q97829) | https://psref.lenovo.com/syspool/Sys/PDF/datasheet/ThinkBook_14_G2_ITL.pdf | Samostatná faktura | NE |  | Záruka na zboží min. 36 měsíců, servis NBD on site. | Václav Havlíček, Tel.: 735 715 988, havlic@civ.zcu.cz | Univerzitní 20, 301 00 Plzeň, Centrum informatizace a výpočetní techniky (CIV) - Odbor Infrastruktury ICT, místnost UI 418 | 21 | 20000 | 20000 | 16810 | 16810 | VYHOVUJE |  | 30213100-6 - Přenosné počítače
Informace pro dodavatele: Pokud se dodavateli při zadávání jednotkových cen objeví text - "NEVYHOVUJE", znamená to překročení stanovené maximální nepřekročitelné nabídkové ceny, a to znamená nesplnění podmínek stanovených Zadavatelem. Pokud bude nabídka v této podobě podána Zadavateli, bude při posouzení vyřazena. V případě, že se dodavatel při předání zboží na některá uvedená tel. čísla nedovolá, bude v takovém případě volat tel. 377 631 320, 377 631 325. | [14 empty] | CELKOVÁ MAXIMÁLNÍ CENA za celou VZ v Kč BEZ DPH | CELKOVÁ NABÍDKOVÁ CENA v Kč bez DPH
Zadavatel požaduje, aby vybraná zařízení splňovala požadavky na certifikaci Energy star (viz https://www.energystar.gov/products) nebo TCO Certified (viz https://tcocertified.com/product-finder/) | [14 empty] | 37500 | 34310