## Výpočetní technika
Příloha č. 2 Kupní smlouvy - technická specifikace Výpočetní technika (III.) 056 - 2021
Vyplní se automaticky
Vyplní dodavatel
[5 empty] | [DOPLNÍ DODAVATEL] | [10 empty] | [DOPLNÍ DODAVATEL]
Položka | Název | Množství | Měrná jednotka [MJ] | Popis | Obchodní název + typ + délka záruky | Odkaz na splnění požadavku Energy star nebo TCO Certified | Fakturace | Financováno z projektových finančních prostředků | Pokud financováno z projektových prostředků, pak DODAVATEL uvede NA FAKTURU: NÁZEV A ČÍSLO DOTAČNÍHO PROJEKTU | Obchodní podmínky NAD RÁMEC STANDARDNÍCH obchodních podmínek | Kontaktní osoba k převzetí zboží | Místo dodání | Termín dodání (uveden v kalend. dnech od dojití výzvy Objednatele k plnění Smlouvy) | Maximální cena za jednotlivé položky v Kč BEZ DPH | MAXIMÁLNÍ CENA za měrnou jednotku (MJ) v Kč bez DPH | NABÍDKOVÁ CENA za měrnou jednotku (MJ) v Kč bez DPH | NABÍDKOVÁ CENA CELKEM v Kč bez DPH | VYHOVUJE / NEVYHOVUJE | POZNÁMKA | CPV - výběr VÝPOČETNÍ TECHNIKA
1 | Konvertibilní notebook | 1 | ks | CPU: Výkon procesoru v Passmark CPU min. 10 400 podle Passmark CPU Mark na adrese http://www.cpubenchmark.net/high_end_cpus.html, min. 12MB mezipaměti, minimálně 4 jádra. VGA: Integrovaná grafická karta s výkonem minimálně 2 800 podle Passmark GPU na adrese https://www.videocardbenchmark.net/high_end_gpus.html. RAM: Minimálně 16 GB operační paměti typu LDDR4X. Úložiště: SSD disk min. 512 GB ve slotě M.2 PCIe NVMe. Displej: 13 až 13,5 palců, minimální rozlišení 1920x1080, typ panelu IPS, dotykový, antireflexní, otočný o 360°, podpora aktivního pera. Porty: Minimálně 2x USB porty, z toho minimálně 1x USB 3.1 Gen 1 port Type A a 1x USB-C/Thunderbolt 4 port s funkcí power delivery; min. 1x HDMI 1,4b. Kapacita baterie minimálně 50 Wh. Hmotnost maximálně 1,3kg. Tloušťka maximálně 16 mm. Webkamera s minimálně HD 720p rozlišením. Bluetooth verze minimálně 5.0. Podsvícená CZ klávesnice. Podpora WiFi a/b/g/n/ac/ax. Čtečka paměťových karet microSD. OS: Operační systém Windows10 64 bit - OS Windows požadujeme z důvodu kompatibility s interními aplikacemi ZČU (Stag, Magion,...). Existence ovladačů pro Win10 (64bit), podpora prostřednictvím internetu umožňuje po celou dobu životnosti stahování ovladačů a manuálů z internetu adresně pro konkrétní zadaný typ (na základě sériového čísla) zařízení a navíc je požadováno, aby byla zároveň dostupná aktuální informace o stavu záruky jednotlivých zařízení. Tato podpora musí být garantována přímo výrobcem daného zařízení. Požadované příslušenství: Aktivní pero s citrlivostí min. 4 096 úrovní. Adaptér na RJ-45 Gigabit ethernet. | (ADE-SR) AXAGON ADE-SR, USB3.0 Type-A + (NX.A5PEC.002) Spin 5 (SP513-55N-712V) - Windows 10 Home - Intel® Evo™ - Intel® Core™ i7-1165G7 - 16 GB Memory LPDDR4X On Board + N/A - 1024GB PCIe NVMe SSD + N/A - 13.5" QHD 2256x1504 IPS VertiView (3:2) MultiTouch Display + garageable Acer Active Stylus with Wacom AES 1.0 - Intel® Iris® Xe Graphics - Wifi 6 Intel Killer™ AX 1650i 802.11AX + BT 5.1 - HD Camera with 2Mic.- Finger Print on Touchpad - Backlight KB - 2x USB Type-C port: USB 3.2 Gen 2 (up to 10 Gbps) / Thunderbolt™ 4 / DisplayPort over USB-C / USB charging 5 V; 3 A / DC-in port 19 V ; 65 W (USB Type-C docking support) - 1x USB 3.2 Gen2 - 1x USB 3.2 Gen1 - HDMI 2.0 - 56Wh Li-ion battery až 15 h. - 65W Type C adapter - Steel Gray Full Magnesium-Aluminium - 1,2 kg (convertible laptop) | https://www.energystar.gov/productfinder/product/certified-computers/details/2369769 | Samostatná faktura | ANO | SGS‐2019‐020 Rozvoj a využití kybernetických systémů identifikace, diagnostiky a řízení 4 |  | Ing. Miroslav Flídr, Ph.D., Tel.: 37763 2559 | Technická 8, 301 00 Plzeň, Fakulta aplikovaných věd - Katedra kybernetiky, místnost UN 508 | 28 | 31500 | 31500 | 26067 | 26067 | VYHOVUJE | Havlík, UN503 | 30213100-6 - Přenosné počítače
Informace pro dodavatele: Pokud se dodavateli při zadávání jednotkových cen objeví text - "NEVYHOVUJE", znamená to překročení stanovené maximální nepřekročitelné nabídkové ceny, a to znamená nesplnění podmínek stanovených Zadavatelem. Pokud bude nabídka v této podobě podána Zadavateli, bude při posouzení vyřazena. V případě, že se dodavatel při předání zboží na některá uvedená tel. čísla nedovolá, bude v takovém případě volat tel. 377 631 320, 377 631 325. | [14 empty] | CELKOVÁ MAXIMÁLNÍ CENA za celou VZ v Kč BEZ DPH | CELKOVÁ NABÍDKOVÁ CENA v Kč bez DPH
Zadavatel požaduje, aby vybraná zařízení splňovala požadavky na certifikaci Energy star (viz https://www.energystar.gov/products) nebo TCO Certified (viz https://tcocertified.com/product-finder/) | [14 empty] | 31500 | 26067