## Výpočetní technika
Příloha č. 2 Kupní smlouvy - technická specifikace Výpočetní technika (III.) 072 - 2021
Vyplní se automaticky
Vyplní dodavatel
[5 empty] | [DOPLNÍ DODAVATEL] | [10 empty] | [DOPLNÍ DODAVATEL]
Položka | Název | Množství | Měrná jednotka [MJ] | Popis | Obchodní název + typ + délka záruky | Odkaz na splnění požadavku Energy star nebo TCO Certified | Fakturace | Financováno z projektových finančních prostředků | Pokud financováno z projektových prostředků, pak ŘEŠITEL uvede: NÁZEV A ČÍSLO DOTAČNÍHO PROJEKTU | Obchodní podmínky NAD RÁMEC STANDARDNÍCH obchodních podmínek | Kontaktní osoba k převzetí zboží | Místo dodání | Termín dodání (uveden v kalend. dnech od dojití výzvy Objednatele k plnění Smlouvy) | Maximální cena za jednotlivé položky v Kč BEZ DPH | MAXIMÁLNÍ CENA za měrnou jednotku (MJ) v Kč bez DPH | NABÍDKOVÁ CENA za měrnou jednotku (MJ) v Kč bez DPH | NABÍDKOVÁ CENA CELKEM v Kč bez DPH | VYHOVUJE / NEVYHOVUJE | POZNÁMKA | CPV - výběr VÝPOČETNÍ TECHNIKA
1 | Kompaktní stolní počítač zabudovaný v klávesnici | 10 | ks | Minimální specifikace: Procesor: min. quad-core, 64-bit. RAM: 4GB LPDDR4-3200. Konektivita: Dvoupásmová (2,4GHz a 5,0GHz) IEEE 802.11b/g/n/ac Wi-Fi, Bluetooth 5.0 BLE, Gigabit Ethernet konektor, 2× USB 3.0 konektor, 1× USB 2.0 konektor. GPIO: Horizontální 40pinový GPIO header. Video & zvuk: 2× micro HDMI konektor (podporuje až 4Kp60). Multimédia: H.265 (4Kp60 dekódování), H.264 (1080p60 dekódování, 1080p30 kódování), OpenGL ES 3.0 graphics. Podpora SD karet: Slot na microSD kartu pro operační systém a úložiště dat. Klávesnice: 78 nebo 79 kláves – US popisky. Napájení: 5V DC via USB-C konektor. Rozsah pracovních teplot: 0 až +50 C. Maximální rozměry: 286 mm × 122 mm × 23 mm. |  |  | Společná faktura | NE |  |  | Ing. Martin Lávička, Tel.: 37763 2836, E-mail: mlavicka@civ.zcu.cz | Univerzitní 8, 301 00 Plzeň, Centrum informatizace a výpočetní techniky - Odbor Infrastruktury ICT, místnost UI 412 | 14 | 17000 | 1700 |  | 0 |  |  | 30200000-1 - Počítače
2 | USB optická počítačová myš | 10 | ks | Plná kompatibilita s položkou č.1, bez nutnosti přídavného napájení. Plná a nativní podpora v systému raspbian os. Drátové připojení, provoz bez baterií (včetně integrovaných). Minimálně 3 tlačítka. Rolovací kolečko. Konektor typu USB-A. | [9 empty] | 2750 | 275 |  | 0 |  |  | 30237410-6 - Počítačová myš
3 | Redukce pro připojení standardního HDMI kabelu k zařízení s microHDMI výstupem | 10 | ks | Plná kompatibilita s položkou č. 1. Konektory: microHDMI (male) a HDMI (female). Délka: cca 235 mm. | [9 empty] | 820 | 82 |  | 0
4 | HDMI - microHDMI propojovací kabel pro bezztrátový přenos digitálního obrazu a zvuku | 10 | ks | Plná kompatibilita s položkou č. 1. Verze: HDMI 1.4, High Speed + Ethernet. Délka kabelu: cca 2m. Povrch kontaktu: zlacený. Konstrukce: HDMI micro zástrčka - HDMI vidlice. | [9 empty] | 1330 | 133 |  | 0
5 | Napájecí zdroj s koncovkou USB-C a výkonem min. 15,3 W | 10 | ks | Zaručí spolehlivý chod položky č. 1. Parametry výstupu: Výkon: min. 15,3 W, Napětí: 5,1 V, Proud: min. 3,0 A, Koncovka: USB-C. Parametry vstupu: Napětí: 100-240 V, 50/60 H,z Proud: max. 0,5 A, Vidlice: EU. | [9 empty] | 2050 | 205 |  | 0
6 | Paměťová karta formátu microSDHC | 10 | ks | Plná kompatibilita s položkou č. 1. Fyzický formát: microSD. Formát karty: microSDHC. Velikost karty: min. 32 GB. Třída rychlosti: min. Class 10 resp. UHS-I/U1. Application Performance Class: min. A1. | [9 empty] | 1650 | 165 |  | 0
Informace pro dodavatele: Pokud se dodavateli při zadávání jednotkových cen objeví text - "NEVYHOVUJE", znamená to překročení stanovené maximální nepřekročitelné nabídkové ceny, a to znamená nesplnění podmínek stanovených Zadavatelem. Pokud bude nabídka v této podobě podána Zadavateli, bude při posouzení vyřazena. V případě, že se dodavatel při předání zboží na některá uvedená tel. čísla nedovolá, bude v takovém případě volat tel. 377 631 320, 377 631 325. | [14 empty] | CELKOVÁ MAXIMÁLNÍ CENA za celou VZ v Kč BEZ DPH | CELKOVÁ NABÍDKOVÁ CENA v Kč bez DPH
Zadavatel požaduje, aby vybraná zařízení splňovala požadavky na certifikaci Energy star (viz https://www.energystar.gov/products) nebo TCO Certified (viz https://tcocertified.com/product-finder/) | [14 empty] | 25600 | 0