## Výpočetní technika
Příloha č. 2 Kupní smlouvy - technická specifikace Výpočetní technika (III.) 073 - 2021
Vyplní se automaticky
Vyplní dodavatel
[5 empty] | [DOPLNÍ DODAVATEL] | [10 empty] | [DOPLNÍ DODAVATEL]
Položka | Název | Množství | Měrná jednotka [MJ] | Popis | Obchodní název + typ + délka záruky | Odkaz na splnění požadavku Energy star nebo TCO Certified | Fakturace | Financováno z projektových finančních prostředků | Pokud financováno z projektových prostředků, pak ŘEŠITEL uvede: NÁZEV A ČÍSLO DOTAČNÍHO PROJEKTU | Obchodní podmínky NAD RÁMEC STANDARDNÍCH obchodních podmínek | Kontaktní osoba k převzetí zboží | Místo dodání | Termín dodání (uveden v kalend. dnech od dojití výzvy Objednatele k plnění Smlouvy) | Maximální cena za jednotlivé položky v Kč BEZ DPH | MAXIMÁLNÍ CENA za měrnou jednotku (MJ) v Kč bez DPH | NABÍDKOVÁ CENA za měrnou jednotku (MJ) v Kč bez DPH | NABÍDKOVÁ CENA CELKEM v Kč bez DPH | VYHOVUJE / NEVYHOVUJE | POZNÁMKA | CPV - výběr VÝPOČETNÍ TECHNIKA
1 | Tenký notebook | 1 | ks | Procesor: min. čtyřjádrový dosahuje min. 11 000 bodů na strance https://www.cpubenchmark.net/, podpora virtualizace, automatické přetaktování, TDP max. 15W Materiál šasi: hliník, karbon. RAM: typ DDR4, min. 16GB min. 4 260 MHz frekvence paměti. Uložiště: min. 1024GB, technologie flash. OS: Windows 10 Pro - OS Windows požadujeme z důvodu kompatibility s interními aplikacemi ZČU (Stag, Magion,...). Podpora ovladačů pro Windows 10 (64-bit) a vyšší verze Windows. Podpora prostřednictvím internetu musí umožňovat stahování ovladačů a manuálu z internetu adresně pro konkrétní zadaný typ (sériové číslo) zařízení. Dodávka musí obsahovat nosič s instalací operačního systému dodaného v zařízení. Portová výbava: min. 2x USB-C (Thunderbolt 4), min. 1x čtečka paměťových karet; min. 1x zdířka pro sluchátka a mikrofon; min. 1x HDMI 2.0; min. 1x RJ45 přes adaptér; min. 1x čtečka otisků prstů. Širokoúhlá webkamera: min. 720px. Konektivita: WiFi karta plnící standardy 802.11 ax (WiFi 6), BlueTooth min. 5.1. Displej: 13,4" IPS displej, rozlišení min. 3840 x 2400 (UHD+ rozlišení), dotykový, antireflexní, min. 500 nitů svítivost. Poměr stran: 16:10 Podsvícená CZ klávesnice. Baterie: min. 52Wh kapacita, odpovídá cca 11 hodin výdrže. Hmotnost notebooku max. 1,3 kg. Lze nabíjet přes USB-C. Konstrukce je z jednoho kusu - hliníková, karbonová. Neobsahuje materiály jako je například kadmium, olovo, rtuť a některé ftaláty. Výška max. 15 mm. Integrovana grafická karta s výkonem min. 2 880 bodů na stránce https://www.videocardbenchmark.net/. Záruka min. 3 roky, následující pracovní den na místě u zákazníka (NBD on site). Barva se preferuje stříbrná a černá. |  |  | Samostatná faktura | NE |  | Záruka na zboží min. 36 měsíců, servis NBD on site. | Nikol Kubátová, Tel.: 37763 5652 nebo Mgr. Veronika Hásová, Tel.: 37763 5651 | Sedláčkova 15, 301 00 Plzeň, Fakulta filozofická - Katedra sociologie, místnost SP 506 | 21 | 45000 | 45000 |  | 0 |  |  | 30213100-6 - Přenosné počítače
Informace pro dodavatele: Pokud se dodavateli při zadávání jednotkových cen objeví text - "NEVYHOVUJE", znamená to překročení stanovené maximální nepřekročitelné nabídkové ceny, a to znamená nesplnění podmínek stanovených Zadavatelem. Pokud bude nabídka v této podobě podána Zadavateli, bude při posouzení vyřazena. V případě, že se dodavatel při předání zboží na některá uvedená tel. čísla nedovolá, bude v takovém případě volat tel. 377 631 320, 377 631 325. | [14 empty] | CELKOVÁ MAXIMÁLNÍ CENA za celou VZ v Kč BEZ DPH | CELKOVÁ NABÍDKOVÁ CENA v Kč bez DPH
Zadavatel požaduje, aby vybraná zařízení splňovala požadavky na certifikaci Energy star (viz https://www.energystar.gov/products) nebo TCO Certified (viz https://tcocertified.com/product-finder/) | [14 empty] | 45000 | 0