## Výpočetní technika
Příloha č. 2 Kupní smlouvy - technická specifikace Výpočetní technika (III.) 067 - 2021
Vyplní se automaticky
Vyplní dodavatel
[5 empty] | [DOPLNÍ DODAVATEL] | [10 empty] | [DOPLNÍ DODAVATEL]
Položka | Název | Množství | Měrná jednotka [MJ] | Popis | Obchodní název + typ + délka záruky | Odkaz na splnění požadavku Energy star nebo TCO Certified | Fakturace | Financováno z projektových finančních prostředků | Pokud financováno z projektových prostředků, pak ŘEŠITEL uvede: NÁZEV A ČÍSLO DOTAČNÍHO PROJEKTU | Obchodní podmínky NAD RÁMEC STANDARDNÍCH obchodních podmínek | Kontaktní osoba k převzetí zboží | Místo dodání | Termín dodání (uveden v kalend. dnech od dojití výzvy Objednatele k plnění Smlouvy) | Maximální cena za jednotlivé položky v Kč BEZ DPH | MAXIMÁLNÍ CENA za měrnou jednotku (MJ) v Kč bez DPH | NABÍDKOVÁ CENA za měrnou jednotku (MJ) v Kč bez DPH | NABÍDKOVÁ CENA CELKEM v Kč bez DPH | VYHOVUJE / NEVYHOVUJE | POZNÁMKA | CPV - výběr VÝPOČETNÍ TECHNIKA
1 | Kancelářské PC | 2 | ks | Výkon procesoru v Passmark CPU více než 13 000 bodů (platné ke dni 1.6.2021), minimálně 6 jader. Operační paměť typu DDR4 minimálně 16 GB. Grafický čip integrovaný v CPU. SSD disk o kapacitě minimálně 512 GB. Minimálně 6 USB portů, z toho minimálně 4 USB 3.0 porty. Minimálně 4x slot na RAM. V předním panelu minimálně 2x USB 3.0. Podpora bootování z USB. Síťová karta 1 Gb/s Ethernet s podporou PXE. Grafický výstup DVI nebo Displayport. CZ klávesnice. Optická myš 3tl./kolečko. Operační systém Windows 64-bit (Windows 10 nebo vyšší) - OS Windows požadujeme z důvodu kompatibility s interními aplikacemi ZČU (Stag, Magion,...). Existence ovladačů použitého HW ve Windows 10 a vyšší verze Windows. Podpora prostřednictvím internetu musí umožňovat stahování ovladačů a manuálu z internetu adresně pro konkrétní zadaný typ (sériové číslo) zařízení. Skříň nesmí být plombovaná a musí umožňovat beznástrojové otevření. Velikost počítačové skříně - SFF. Záruka na zboží min. 48 měsíců, servis NBD on site. |  |  | Samostatná faktura | NE |  | Záruka na zboží min. 48 měsíců, servis NBD on site. | Ing. Jiří Vaněk, Tel.: 37763 8714 | Univerzitní 22, 301 00 Plzeň, Fakulta strojní - Regionální technologický institut, místnost UL 308 | 90 | 46000 | 23000 |  | 0 |  |  | 30213000-5 - Osobní počítače
2 | Monitor LCD 24" 16:10 | 2 | ks | Velikost úhlopříčky 24", rozlišení WUXGA (1920x1200), rozhraní displayport i HDMI, USB hub, jas min. 300 cd/m2, typ panelu IPS. Displayport kabel musí byt součástí dodávky. | [5 empty] | Záruka na zboží min. 36 měsíců. |  |  | 30 | 12000 | 6000 |  | 0 |  |  | 30237000-9 - Součásti, příslušenství a doplňky pro počítače
3 | USB-A síťová karta Ethernet | 2 | ks | Externí síťová karta s připojením k PC pomocí USB-A verze minimálně 3.0. USB hub součástí. Minimálně 2 USB 3.0 porty. Ethernet s rychlostí 1000 Mbit/s. Konektor RJ-45. | [9 empty] | 1200 | 600 |  | 0 |  |  | 30237000-9 - Součásti, příslušenství a doplňky pro počítače
4 | USB-C síťová karta Ethernet | 2 | ks | Externí síťová karta s připojením k PC pomocí USB-C. Ethernet s rychlostí 1000 Mbit/s. Konektor RJ-45. | [9 empty] | 1200 | 600 |  | 0 |  |  | 30237000-9 - Součásti, příslušenství a doplňky pro počítače
5 | Notebook 15,6" včetně brašny | 2 | ks | Požadovaná minimální konfigurace klíčových komponent: Operační systém Windows Profesional 64-bit (Windows 10 nebo vyšší) - Český jazyk. OS Windows požadujeme z důvodu kompatibility s interními aplikacemi ZČU (Stag, Magion,...). Procesor ninimálně 6 jader, více než 12 525 bodů v CPU Benchmarku, Single Thread Rating: min. 2800 bodů (http://www.cpubenchmark.net/ ke dni 7.6.2021). Grafická karta více než 2 560 bodů v Videocard Benchmarku(https://www.videocardbenchmark.net/ ke dni 7.6.2021). Display: Full HD 15,6" s rozlišením min. 1920x1080, kamera. Paměť RAM min. 16 GB 2x8 GB, min. DDR4. Wireless LAN. Úložiště: min. 1 TB SSD disk. Možnost Wifi a Bluetooth připojení. Min. 3x USB 3.2, 1x HDMI, Ethernet port (RJ-45), čtečka paměťových karet. Baterie minimálne 96 Watt-hour. Existence ovladačů použitého HW ve Windows 10. CZ Klávesnice s podsvícením a numerickou klávesnicí. Max. hmotnost 2 kg. Podpora prostřednictvím internetu musí umožňovat stahování ovladačů a manuálu z internetu adresně pro konkrétní zadaný typ (sériové číslo) zařízení. Existence ovladačů použitého HW ve Windows 10. Záruka na notebook min. 4 roky, servis NBD. Brašna pro danou velikost notebooku: zip, přední kapsa na zip, odolná proti povětrnostním vlivům, přepravní řemínek: ruční držadlo, popruh přes rameno, další přihrádky na dokumenty, tablet. |  |  | Samostatná faktura | NE |  | Záruka na notebook min. 48 měsíců, servis NBD on site. | Ing. Jan Matějka, Tel.: 702 091 406 | Univerzitní 22, 301 00 Plzeň, Fakulta strojní - Katedra technologie obrábění, místnost UK 216 | 90 | 69000 | 34500 |  | 0 |  |  | 30213100-6 - Přenosné počítače
6 | Dokovací stanice | 1 | ks | Dokovací stanice plně kompatibilní s pol.č. 5 Notebookem 15,6". Porty minimálně: 1x Thunderbolt 3 1x USB-C 3.1 2. generace 1x Port USB-A 3.1 1. generace s technologií PowerShare 2x Port USB-A 3.1 1. generace 1x Víceúčelový port USB-C DisplayPort 2x DisplayPort 1.4 1x Port HDMI 2.0b 1x Kombinovaný zvukový/sluchátkový konektor 1x Rozhraní gigabitového ethernetu RJ45. | [8 empty] | 30 | 3450 | 3450 |  | 0 |  |  | 30230000-0 - Zařízení související s počítači
7 | Notebook | 3 | ks | Provedení notebooku klasické. Numerická klíávesnice. Výkon procesoru v Passmark CPU vice než 6 850 bodů(platné ke dni 19.1.2021), minimálně 4 jádra. Operační paměť minimálně 8 GB. Disk SATA SSD disk o kapacitě minimálně 250 GB. Integrovaná wifi karta. Display min. Full HD 15,6" s rozlišením 1920x1080, provedení matné. Webkamera a mikrofon. Síťová karta 1 Gb/s Ethernet s podporou PXE. Konktor RJ-45 integerovaný přímo na těle NTB. Mminimálně 3x USB port (alespoň 2x USB 3.0). Napájecí adaptér nesmí být přes USB-C. Operační systém Windows 64-bit (Windows 10 nebo vyšší) - OS Windows požadujeme z důvodu kompatibility s interními aplikacemi ZČU (Stag, Magion,...). Existence ovladačů použitého HW ve Windows 10 a vyšší verze Windows. Kovový nebo kompozitní vnitřní rám. CZ Klávesnice s podsvícením nebo alternativním způsobem zlepšení viditelnosti ve tmě. Touchpad. Klávesnice musí být odolná proti polití. Notebook musí obsahovat digitální grafický výstup. Podpora prostřednictvím internetu musí umožňovat stahování ovladačů a manuálu z internetu adresně pro konkrétní zadaný typ (sériové číslo) zařízení. Záruka na zboží min. 36 měsíců, servis NBD on site. |  |  | Samostatná faktura | NE |  | Záruka na zboží min. 36 měsíců, servis NBD on site. | Hana Menclová, Tel.: 37763 4853 | Kollárova 19, 301 00 Plzeň, Správa kolejí a menz, místnost KO 222 | 30 | 60000 | 20000 |  | 0 |  |  | 30213100-6 - Přenosné počítače
Informace pro dodavatele: Pokud se dodavateli při zadávání jednotkových cen objeví text - "NEVYHOVUJE", znamená to překročení stanovené maximální nepřekročitelné nabídkové ceny, a to znamená nesplnění podmínek stanovených Zadavatelem. Pokud bude nabídka v této podobě podána Zadavateli, bude při posouzení vyřazena. V případě, že se dodavatel při předání zboží na některá uvedená tel. čísla nedovolá, bude v takovém případě volat tel. 377 631 320, 377 631 325. | [14 empty] | CELKOVÁ MAXIMÁLNÍ CENA za celou VZ v Kč BEZ DPH | CELKOVÁ NABÍDKOVÁ CENA v Kč bez DPH
Zadavatel požaduje, aby vybraná zařízení splňovala požadavky na certifikaci Energy star (viz https://www.energystar.gov/products) nebo TCO Certified (viz https://tcocertified.com/product-finder/) | [14 empty] | 192850 | 0