## Výpočetní technika
Příloha č. 2 Kupní smlouvy - technická specifikace Výpočetní technika (III.) 070 - 2021
Vyplní se automaticky
Vyplní dodavatel
[5 empty] | [DOPLNÍ DODAVATEL] | [10 empty] | [DOPLNÍ DODAVATEL]
Položka | Název | Množství | Měrná jednotka [MJ] | Popis | Obchodní název + typ + délka záruky | Odkaz na splnění požadavku Energy star nebo TCO Certified | Fakturace | Financováno z projektových finančních prostředků | Pokud financováno z projektových prostředků, pak DODAVATEL uvede NA FAKTURU: NÁZEV A ČÍSLO DOTAČNÍHO PROJEKTU | Obchodní podmínky NAD RÁMEC STANDARDNÍCH obchodních podmínek | Kontaktní osoba k převzetí zboží | Místo dodání | Termín dodání (uveden v kalend. dnech od dojití výzvy Objednatele k plnění Smlouvy) | Maximální cena za jednotlivé položky v Kč BEZ DPH | MAXIMÁLNÍ CENA za měrnou jednotku (MJ) v Kč bez DPH | NABÍDKOVÁ CENA za měrnou jednotku (MJ) v Kč bez DPH | NABÍDKOVÁ CENA CELKEM v Kč bez DPH | VYHOVUJE / NEVYHOVUJE | POZNÁMKA | CPV - výběr VÝPOČETNÍ TECHNIKA
1 | Výkonný notebook 15,6" | 1 | ks | Mobilní pracovní stanice s certifikací ISV. Výkon procesoru v Passmark CPU více než 12 500 bodů, minimálně 6 jader. Operační paměť min. 32 GB (DDR4, 2 933 MHz). Pevný disk o kapacitě min. 512GB SSD M.2 PCIe. Grafická karta s pamětí min. 4GB DDR5 (Thunderbolt), G3D benchmark min. 3600 bodů. Integrovaná čtečka paměťových karet uSD. Integrovaná dvoupásmová wifi karta 802.11ac/a/b/g/n a min. bluetooth 5. Integrovaná kamera s min. HD rozlišením (720p) a mikrofonem. Display antireflexní 15,6" s rozlišením min. FHD (1920x1080). Konektory RJ-45 GLAN, minimálně 3x USB3.0 port, port USB 3.2 2. generace Type-C s rozhraním DisplayPort/Thunderbolt HDMI, konektory pro sluchátka a mikrofon, port HDMI 2.0. Operační systém Windows 10 pro - OS Windows požadujeme z důvodu kompatibility s interními aplikacemi ZČU (Stag, Magion,...). Záruční doba min. 3 roky NBD on-site. Akumulátor min. 60Wh (záruční doba shodná se zaárukou na NTB). Klávesnice CZ s podsvícením. Numerická klávesnice. Podpora ovladačů pro Windows 10 (64-bit) a vyšší verze Windows. Podpora prostřednictvím internetu musí umožňovat stahování ovladačů a manuálu z internetu adresně pro konkrétní zadaný typ (sériové číslo) zařízení. |  |  | Samostatná faktura | NE |  | Záruka na zboží min. 36 měsíců, servis NBD on site. | Ing. Jan Molnár, Ph.D., Tel.: 37763 4441 | Univerzitní 26, 301 00 Plzeň, Fakulta elektrotechnická - RICE, místnost EC 311 | 90 | 36450 | 36450 |  | 0 |  |  | 30213100-6 - Přenosné počítače
2 | Notebook 15,6" včetně brašny | 2 | ks | Provedení notebooku klasické. Výkon procesoru v Passmark CPU vice než 6 850 bodů (platné ke dni 19.1.2021), minimálně 4 jádra. Operační paměť minimálně 16 GB. SATA SSD disk o kapacitě minimálně 500 GB. Integrovaná wifi karta. Display min Full HD 15,6" s rozlišením 1920x1080, provedení matné. Webkamera a mikrofon. Síťová karta 1 Gb/s Ethernet s podporou PXE. Konktor RJ-45 integerovaný přímo na těle NTB. Minimálně 3x USB port (alespoň 2x USB 3.0), 1x Type-C USB. Operační systém Windows 64-bit (Windows 10 nebo vyšší) - OS Windows požadujeme z důvodu kompatibility s interními aplikacemi ZČU (Stag, Magion,...). Existence ovladačů použitého HW ve Windows 10 a vyšší verze Windows. Kovový nebo kompozitní vnitřní rám. CZ Klávesnice s podsvícením nebo alternativním způsobem zlepšení viditelnosti ve tmě. Klávesnice s numerickou klávesnicí musí být odolná proti polití. Notebook musí obsahovat digitální grafický výstup. Podpora prostřednictvím internetu musí umožňovat stahování ovladačů a manuálu z internetu adresně pro konkrétní zadaný typ (sériové číslo) zařízení. Záruka na zboží min. 36 měsíců, servis NBD on site. Včetně kompatibilní brašny: černá barva, na zip, rukojeť na obalu, 1 hlavní plus 1 přední kapsa, odnímatelný ramenní popruh, hmotnost max. do 0,5 kg. |  |  | Samostatná faktura | NE |  | Záruka na notebook min. 36 měsíců, servis NBD on site. | Ivana Jílková, Tel.: 37763 1085, E-mail: ijilkova@rek.zcu.cz | Univerzitní 22, 301 00 Plzeň, budova Fakulty strojní - Projektové centrum, místnost UF 215 | 90 | 53200 | 26600 |  | 0 |  |  | 30213100-6 - Přenosné počítače
3 | Notebook 15,6" | 1 | ks | Provedení notebooku klasické. Výkon procesoru v Passmark CPU vice než 6 850 bodů (platné ke dni 19.1.2021), minimálně 4 jádra. Operační paměť minimálně 8 GB. Disk SATA SSD disk o kapacitě minimálně 250 GB. Integrovaná wifi karta. Display min. Full HD 15,6" s rozlišením 1920x1080, provedení matné. Webkamera a mikrofon. Síťová karta 1 Gb/s Ethernet s podporou PXE. Konktor RJ-45 integerovaný přímo na těle NTB. Mminimálně 3x USB port (alespoň 2x USB 3.0). Napájecí adaptér nesmí být přes USB-C. Operační systém Windows 64-bit (Windows 10 nebo vyšší) - OS Windows požadujeme z důvodu kompatibility s interními aplikacemi ZČU (Stag, Magion,...). Existence ovladačů použitého HW ve Windows 10 a vyšší verze Windows. Kovový nebo kompozitní vnitřní rám. CZ Klávesnice s podsvícením nebo alternativním způsobem zlepšení viditelnosti ve tmě. Touchpad. Klávesnice musí být odolná proti polití. Notebook musí obsahovat digitální grafický výstup. Podpora prostřednictvím internetu musí umožnovat stahování ovladačů a manuálu z internetu adresně pro konkrétní zadaný typ (sériové číslo) zařízení. Záruka na zboží min. 36 měsíců, servis NBD on site. |  |  | Samostatná faktura | ANO | SGS-2021-015 Podpora tvůrčí činnosti studentů na Katedře politologie a mezinárodních vztahů | Záruka na zboží min. 36 měsíců, servis NBD on site. | Mgr. Pavel Hulec, Tel.: 721 625 840, E-mail: hulec@kap.zcu.cz | Jungmannova 1, 301 00 Plzeň, Fakulta filozofická - Katedra politologie a mezinárodních vztahů, místnost JJ 307 | 90 | 20000 | 20000 |  | 0 |  |  | 30213100-6 - Přenosné počítače
Informace pro dodavatele: Pokud se dodavateli při zadávání jednotkových cen objeví text - "NEVYHOVUJE", znamená to překročení stanovené maximální nepřekročitelné nabídkové ceny, a to znamená nesplnění podmínek stanovených Zadavatelem. Pokud bude nabídka v této podobě podána Zadavateli, bude při posouzení vyřazena. V případě, že se dodavatel při předání zboží na některá uvedená tel. čísla nedovolá, bude v takovém případě volat tel. 377 631 320, 377 631 325. | [14 empty] | CELKOVÁ MAXIMÁLNÍ CENA za celou VZ v Kč BEZ DPH | CELKOVÁ NABÍDKOVÁ CENA v Kč bez DPH
Zadavatel požaduje, aby vybraná zařízení splňovala požadavky na certifikaci Energy star (viz https://www.energystar.gov/products) nebo TCO Certified (viz https://tcocertified.com/product-finder/) | [14 empty] | 109650 | 0