## Výpočetní technika
Příloha č. 2 Kupní smlouvy - technická specifikace Výpočetní technika (III.) 079 - 2021
Vyplní se automaticky
Vyplní dodavatel
[5 empty] | [DOPLNÍ DODAVATEL] | [10 empty] | [DOPLNÍ DODAVATEL]
Položka | Název | Množství | Měrná jednotka [MJ] | Popis | Obchodní název + typ + délka záruky | Odkaz na splnění požadavku Energy star nebo TCO Certified | Fakturace | Financováno z projektových finančních prostředků | Pokud financováno z projektových prostředků, pak DODAVATEL uvede NA FAKTURU: NÁZEV A ČÍSLO DOTAČNÍHO PROJEKTU | Obchodní podmínky NAD RÁMEC STANDARDNÍCH obchodních podmínek | Kontaktní osoba k převzetí zboží | Místo dodání | Termín dodání (uveden v kalend. dnech od dojití výzvy Objednatele k plnění Smlouvy) | Maximální cena za jednotlivé položky v Kč BEZ DPH | MAXIMÁLNÍ CENA za měrnou jednotku (MJ) v Kč bez DPH | NABÍDKOVÁ CENA za měrnou jednotku (MJ) v Kč bez DPH | NABÍDKOVÁ CENA CELKEM v Kč bez DPH | VYHOVUJE / NEVYHOVUJE | POZNÁMKA | CPV - výběr VÝPOČETNÍ TECHNIKA
1 | Notebook 15,6" | 1 | ks | Výkon CPU v Passmark CPU více než 10 500 bodů, minimálně 4 jádra, průměrné TDP 15W nebo nižší. Procesor s podporou virtualizace. RAM: minimálně 8GB DDR4 3200 MHz. 1x interní SSD: minimálně 512GB PCIe NVMe. Integrovaná čtečka kontaktních identifikačních karet . Integrovaná wifi 6 karta standardu 802.11ax. Síťová karta 1Gb/s Ethernet s podporou PXE s portem RJ45 (je možné splnit pomocí USB adaptéru dodaného s notebookem). Displej: 15,6" IPS FullHD. Integrovaná webkamera min. 720p. Porty minimálně: 2x USB-C Thunderbolt 4 s podporou dokování včetně nabíjení notebooku, 2x USB 3.2 Gen 1, 1x kombinovaný konektor sluchátek/mikrofonu, 1x HDMI 2.0, 1x VGA (může být řešeno externím adaptérem dodaným spolu s notebookem). Konstrukce s kovovou vnitřní kostrou. CZ klávesnice s podsvícením, odolná proti polití, samostatná numerická klávesnice. OS: Windows 10 Pro 64-bit - OS Windows požadujeme z důvodu kompatibility s interními aplikacemi ZČU (Stag, Magion,...). Hmotnost: nejvýše 1,7 kg. Baterie: nejméně 56 Wh. Záruka min. 48 měsíců, servis NBD on-site. |  |  | Společná faktura | ANO | Město Cheb-Podpora činn.a rozvoje FEK | Záruka na zboží min. 48 měsíců, servis NBD on-site. | Ing. Stanislav Pimek, Tel.: 603 157 136 | Hradební 22, 350 02 Cheb, Fakulta ekonomická - Děkanát, místnost CD 202 | 21 | 30000 | 30000 |  | 0 |  |  | 30213100-6 - Přenosné počítače
2 | Bezdrátový set klávesnice a myši k pol.č. 1 | 2 | sada | Klávesnice CZ, s oddělenou numerickou částí. Dosah min. 10 m. Jeden společný přijímač pro obě zařízení. Výdrž baterie min. 15 měsíců. | [9 empty] | 2000 | 1000 |  | 0 |  |  | 30237200-1 - Počítačová příslušenství
3 | Dokovací zařízení k notebooku - k pol.č. 1 | 1 | ks | Rozhraní USB-C Thunderbolt pro připojení výše specifikovaného notebooku. Porty min. 2x USB 3.0, 2x DisplayPort 1.2, 1xVGA, 1x RJ-45 (GLAN), zvuk 3,5" jack. Kabel USB-C pro připojení k notebooku. Výkon min. 120W. | [9 empty] | 5200 | 5200 |  | 0 |  |  | 30237200-1 - Počítačová příslušenství
4 | Brašna pro notebook 15,6" - k pol.č. 1 | 1 | ks | Voděodolný materiál. Vyztužený zip. Polstrování. Odnímatelný ramenní popruh. Kapsy na příslušenství. Hmotnost max. 0,5 kg. | [9 empty] | 500 | 500 |  | 0 |  |  | 30237200-1 - Počítačová příslušenství
5 | Monitor 27" 16:9 k pol.č. 1 | 1 | ks | Technologie: LCD IPS, rovný. Úhlopříčka displeje: min. 27". Rozlišení: 1920x1080px při 60Hz. Odezva: max. 6 ms. Jas: min. 300 cd/m2. Kontrast: min. 1000:1. Redukce modrého světla, redukce Flicker. Min. vstupy 1x DisplayPort, 1x HDMI, 1x USB-C a 2x USB-A 3.0. Výškově nastavitelný. Kabel DP součástí dodávky. Záruka min. 60 měsíců, servis NBD on-site. | [5 empty] | Záruka na zboží min. 60 měsíců, servis NBD on-site. |  |  |  | 5800 | 5800 |  | 0 |  |  | 30237200-1 - Počítačová příslušenství
Informace pro dodavatele: Pokud se dodavateli při zadávání jednotkových cen objeví text - "NEVYHOVUJE", znamená to překročení stanovené maximální nepřekročitelné nabídkové ceny, a to znamená nesplnění podmínek stanovených Zadavatelem. Pokud bude nabídka v této podobě podána Zadavateli, bude při posouzení vyřazena. V případě, že se dodavatel při předání zboží na některá uvedená tel. čísla nedovolá, bude v takovém případě volat tel. 377 631 320, 377 631 325. | [14 empty] | CELKOVÁ MAXIMÁLNÍ CENA za celou VZ v Kč BEZ DPH | CELKOVÁ NABÍDKOVÁ CENA v Kč bez DPH
Zadavatel požaduje, aby vybraná zařízení splňovala požadavky na certifikaci Energy star (viz https://www.energystar.gov/products) nebo TCO Certified (viz https://tcocertified.com/product-finder/) | [14 empty] | 43500 | 0