## Výpočetní technika
Příloha č. 2 Kupní smlouvy - technická specifikace Výpočetní technika (III.) 077 - 2021
Vyplní se automaticky
Vyplní dodavatel
[5 empty] | [DOPLNÍ DODAVATEL] | [10 empty] | [DOPLNÍ DODAVATEL]
Položka | Název | Množství | Měrná jednotka [MJ] | Popis | Obchodní název + typ + délka záruky | Odkaz na splnění požadavku Energy star nebo TCO Certified | Fakturace | Financováno z projektových finančních prostředků | Pokud financováno z projektových prostředků, pak ŘEŠITEL uvede: NÁZEV A ČÍSLO DOTAČNÍHO PROJEKTU | Obchodní podmínky NAD RÁMEC STANDARDNÍCH obchodních podmínek | Kontaktní osoba k převzetí zboží | Místo dodání | Termín dodání (uveden v kalend. dnech od dojití výzvy Objednatele k plnění Smlouvy) | Maximální cena za jednotlivé položky v Kč BEZ DPH | MAXIMÁLNÍ CENA za měrnou jednotku (MJ) v Kč bez DPH | NABÍDKOVÁ CENA za měrnou jednotku (MJ) v Kč bez DPH | NABÍDKOVÁ CENA CELKEM v Kč bez DPH | VYHOVUJE / NEVYHOVUJE | POZNÁMKA | CPV - výběr VÝPOČETNÍ TECHNIKA
1 | Notebook 14" včetně dokovací stanice a LCD monitoru 27" | 5 | ks | Výkon procesoru v Passmark CPU více než 10 000 bodů, minimálně 4 jádra. Procesor s podporou virtualizace. RAM: minimálně 8GB (1x8GB) DDR4 3200 MHz. 1x interní SSD: minimálně 512GB PCIe NVMe. Integrovaná čtečka kontaktních identifikačních karet. Integrovaná wifi 6 karta standardu 802.11ax. Síťová karta 1Gb/s Ethernet s podporou PXE s portem RJ45 (je možné splnit pomocí USB adaptéru). Displej: 14" LED FHD rozlišení minimálně 1920x1080. Integrovaná webkamera. Porty: minimálně 2x USB-C Thunderbolt 4 s podporou dokování včetně nabíjení notebooku, 2x USB 3.2 Gen 1, 1x kombinovaný konektor sluchátek/mikrofonu, 1x DisplayPort nebo HDMI 2.0, 1x VGA (může být řešeno externím originálním adaptérem). Konstrukce s kovovou vnitřní kostrou. CZ klávesnice s podsvícením, odolná proti polití. OS: Windows 10 Pro 64-bit - OS Windows požadujeme z důvodu kompatibility s interními aplikacemi ZČU (Stag, Magion,...). Hmotnost nejvýše 1,4 kg. Baterie: nejméně 53 Wh. Záruka min. 48 měsíců, servis NBD on-site. Včetně dokovacího zařízení: včetně originálního dokovacího zařízení Thunderbolt (včetně napájení notebooku) s příkonem minimálně 120W. Včetně monitoru: úhlopříčka displeje min. 27". Typ Panelu IPS, poměr stran 16:9, matná obrazovka, pozorovací úhly min. 176 horizontálně / 176 vertikálně, jas min. 250 cd/m2, kontrast min. 1000:1, doba odezvy max. 5 ms. Nativní rozlišení min. FullHD 1920x1080. Vstupy min. VGA, HDMI s HDCP, DisplayPort s HDCP, 4x USB HUB 3.2. Kabel musí být součástí dodávky (napájecí, VGA, Displayport,HDMI), náklopný a otočný o 90 st, výškově stavitelný pivot. Záruka min. 60 měsíců, NBD on-site. |  |  | Samostatná faktura - u pol.č. 1 prosíme o uvedení ceny notebooku a ceny monitoru. | NE |  | Záruka na notebook min. 48 měsíců, servis NBD on-site. Záruka na monitor min. 60 měsíců, servis NBD on-site. | Ing. Kamil Eckhardt, Tel.: 37763 3006 | Univerzitní 22, 301 00 Plzeň, Fakulta ekonomická - Děkanát, 4. patro - místnost UL 401b | 130 | 170300 | 34060 |  | 0 |  | pro Ing. Jelínkovou Evu - KPM | 30213100-6 - Přenosné počítače
2 | Notebook s otočným dotykovým displejem 13,3" včetně originální dokovací stanice | 1 | ks | CPU: výkon Passmark min. 11 000 bodů. RAM: minimálně 16GB DDR4. OS: Windows 10 Pro 64 - OS Windows požadujeme z důvodu kompatibility s interními aplikacemi ZČU (Stag, Magion,...). Hmotnost nejvýše 1,4 kg. Součástí dodávky je originální dotykové pero. Displej: 13,3", dotykový, lesklý, s rozlišením min. 1920x1080, IPS, otočný o 360°, 400nitů. SSD: 1TB PCIe NVMe Solid State Drive. Bezdrátová komunikace: WiFi 6 + Bluetooth min. 5.0. Porty: min. 2× USB typ C 3.1 Gen 2 (podpora Thunderbolt3, napájení notebooku), 2x USB 3.1 Gen 1, 1× kombinovaný konektor sluchátek/mikrofonu. Baterie min. 54Wh. Hmotnost max. 1,3 kg. Webkamera: integrovaná s rozlišením min. HD, integrovaný mikrofon. Záruka minimálně 4 roky, servis NBD on-site. Včetně originální dokovací stanice: vlastní napájecí adaptér, notebook je přes stanici napájen, konektory min. 4x USB-C, 3x USB 3.1 Gen 1, 2x DP, 1x VGA, 1x kombinovaný konektor sluchátek/mikrofonu, 1x GLAN RJ45. | [5 empty] | Záruka na zboží min. 48 měsíců, servis NBD on-site. |  |  |  | 44754 | 44754 |  | 0 |  |  | 30213100-6 - Přenosné počítače
3 | Notebook s otočným dotykovým displejem 13,3" včetně originální dokovací stanice | 1 | ks | CPU: výkon Passmark min. 11 000 bodů. RAM: minimálně 16GB DDR4. OS: Windows 10 Pro 64 - OS Windows požadujeme z důvodu kompatibility s interními aplikacemi ZČU (Stag, Magion,...). Součástí dodávky je originální dotykové pero. Displej: 13,3", dotykový, lesklý, s rozlišením min. 1920x1080, IPS, otočný o 360°, 400nitů. SSD: 1TB PCIe NVMe Solid State Drive. Bezdrátová komunikace: WiFi 6 + Bluetooth min. 5.0. Porty: min. 2× USB typ C 3.1 Gen 2 (podpora Thunderbolt 3, napájení notebooku), 2x USB 3.1 Gen 1, 1× kombinovaný konektor sluchátek/mikrofonu Baterie min. 54Wh. Hmotnost max. 1,3 kg. Webkamera: integrované s rozlišením min. HD, integrovaný mikrofon. Záruka minimálně 4 roky, servis NBD on-site. Včetně originální dokovací stanice: vlastní napájecí adaptér, notebook je přes stanici napájen, konektory min. 4x USB-C, 3x USB 3.1 Gen 1, 2x DP, 1x VGA, 1x kombinovaný konektor sluchátek/mikrofonu, 1x GLAN RJ45. Pozn. popis notebooku shodný s pol.č. 2 - rozdělení z důvodu samostatné faktury. |  |  | Samostatná faktura | NE |  | Záruka na zboží min. 48 měsíců, servis NBD on-site. | Ing. Kamil Eckhardt, Tel.: 37763 3006 | Univerzitní 22, 301 00 Plzeň, Fakulta ekonomická - Děkanát, 4. patro - místnost UL 401b | 130 | 45400 | 45400 |  | 0 |  | pro Ing. Jelínkovou Evu - KPM | 30213100-6 - Přenosné počítače
Informace pro dodavatele: Pokud se dodavateli při zadávání jednotkových cen objeví text - "NEVYHOVUJE", znamená to překročení stanovené maximální nepřekročitelné nabídkové ceny, a to znamená nesplnění podmínek stanovených Zadavatelem. Pokud bude nabídka v této podobě podána Zadavateli, bude při posouzení vyřazena. V případě, že se dodavatel při předání zboží na některá uvedená tel. čísla nedovolá, bude v takovém případě volat tel. 377 631 320, 377 631 325. | [14 empty] | CELKOVÁ MAXIMÁLNÍ CENA za celou VZ v Kč BEZ DPH | CELKOVÁ NABÍDKOVÁ CENA v Kč bez DPH
Zadavatel požaduje, aby vybraná zařízení splňovala požadavky na certifikaci Energy star (viz https://www.energystar.gov/products) nebo TCO Certified (viz https://tcocertified.com/product-finder/) | [14 empty] | 260454 | 0