## Laboratorní a měř. technika
Příloha č. 2 Kupní smlouvy - technická specifikace Laboratorní a měřící technika (III.) 026 - 2021
Vyplní se automaticky
Vyplní dodavatel
[5 empty] | [DOPLNÍ DODAVATEL] | [9 empty] | [DOPLNÍ DODAVATEL]
Položka | Název | Množství | Měrná jednotka [MJ] | Popis | Obchodní název + typ | Fakturace | Financováno z projektových finančních prostředků | Pokud financováno z projektových prostředků, pak ŘEŠITEL uvede: NÁZEV A ČÍSLO DOTAČNÍHO PROJEKTU | Obchodní podmínky NAD RÁMEC STANDARDNÍCH obchodních podmínek | Kontaktní osoba k převzetí zboží | Místo dodání | Termín dodání (uveden v kalend. dnech od dojití výzvy Objednatele k plnění Smlouvy) | Maximální cena za jednotlivé položky v Kč BEZ DPH | MAXIMÁLNÍ CENA za měrnou jednotku (MJ) v Kč bez DPH | NABÍDKOVÁ CENA za měrnou jednotku (MJ) v Kč bez DPH | NABÍDKOVÁ CENA CELKEM v Kč bez DPH | VYHOVUJE / NEVYHOVUJE | POZNÁMKA | CPV - výběr LABORATORNÍ A MĚŘÍCÍ TECHNIKA
1 | Přenosný analyzátor vibrací 4 kanálový | 1 | ks | Odolné provedení. Typ "vše v jednom přístroji". Měření a zobrazování dat při měření možné pouze pomocí přístroje bez připojeného počítače nebo jakýkoliv dalších periferií - například napájecích, komunikačních modulů. Min. 4x vstupní kanál AC min +/- 12V, IEPE napájení. Min. 4x DC min +/- 24V Signály AC a DC lze měřit na jednom vstupním kanálu současně. A/D min. 24 bitů, 64 bitů zpracování signálu - bez nutnosti nastavení vstupního rozsahu. Min. 1X tacho vstup. Vstupní konektory se závitovým zajištěním např. typ BINDER. Plně synchronní vzorkování pro min. 4 kanály, Vzorkovací frekvence: až 194 kHz pro jeden kanál až 64 kHz pro všechny 4 kanály. Základní módy měření: Analyzátor s možností FFT, řádové a oktávové analýzy. Vyvažování - v jedné/dvou rovinách s grafickým průvodcem. Rozběh/doběh - ukládání hodnot do trendů a kaskádových grafů. Rázový test - bump test. Rekorder - záznam surových dat. Expertní systém pro detekci bězných poruch. Stetoskop - poslech vibračního signálu. Oktávová analýza - pro hluková měření. Ultrazvuk - měření vysokých frekvencí. Rozsah rozlišení FFT alespoň 100 až 3 000 000 linií. Zpracování dat: FFT v reálném čase. Obálková analýza. Řádová analýza. Uživatelsky libovolně definovaná frekvenční pásma a z nich určení veličin celková RMS, Pk-Pk. Měření otáček. Měření DC a orbit. Trigger mody: Manual, externí, uroveň signálu, čas, změna otáček. Barevný dotykový displej, rozlišení min. 1100x800. Interní SSD disk min. 64 GB. Integrovaný fotoaparát min. 5 Mpx. Baterie pro min. 7,5 hodin provozu. USB nebo LAN rozhrani pro stažení dat. Krytí min. IP65. Maximální rozměry: 300 x 250 x 65 mm. Maximální hmotnost: 2400 g. SW pro PC pro ukládání, zobrazování a zpracování dat z přístroje, přehledová stromová struktura měřených zařízení a pozic, funkce kurzorů - pásmový, harmonický, hledání maxima, kaskádové grafy, orbity,trendy, časové signály, spektra, síťový licenční klíč, bezplatné aktualizace. Export dat z přístroje: min. ve formátech*.uff, *.wav, *. csv. Příslušenství přístroje: Ochranný obal na přístroj, min. 1x kabel pro připojení tříosého akcelerometru ( ¼"–28 UNF, 4-pin) na vstupní konektory přístroje, min. 1x kabel pro připojení jednoosého akcelerometru (MIL2 konektor) na vstupní konektory přístroje, min. 1x tacho sonda laserová včetně magnetického stojánku a kabelu 5m, v případě potřeby redukce pro připojení na vstupní konektory přístroje. |  | Samostatná faktura | NE |  | Včetně dopravy do místa dodání. | Ing. Jan Šobra, Ph.D., Tel.: 37763 4458 | Univerzitní 26, 301 00 Plzeň, Fakulta elektrotechnická - Katedra výkonové elektroniky a strojů, místnost EK 211 | 40 | 355000 | 355000 |  | 0 |  |  | 38434000-6 - Analyzátory
Informace pro dodavatele: Pokud se dodavateli při zadávání jednotkových cen objeví text - "NEVYHOVUJE", znamená to překročení stanovené maximální nepřekročitelné nabídkové ceny, a to znamená nesplnění podmínek stanovených Zadavatelem. Pokud bude nabídka v této podobě podána Zadavateli, bude při posouzení vyřazena. | [13 empty] | CELKOVÁ MAXIMÁLNÍ CENA za celou VZ v Kč BEZ DPH | CELKOVÁ NABÍDKOVÁ CENA v Kč bez DPH
V případě, že se dodavatel při předání zboží na některá uvedená tel. čísla nedovolá, bude v takovém případě volat tel. 377 631 320, 377 631 325. | [13 empty] | 355000 | 0