## AVT
Příloha č. 2 Kupní smlouvy - technická specifikace Audiovizuální technika (II.) 024 - 2021
Vyplní se automaticky
Vyplní dodavatel
[5 empty] | [DOPLNÍ DODAVATEL] | [DOPLNÍ DODAVATEL] | [8 empty] | [DOPLNÍ DODAVATEL]
Položka | Název | Množství | Měrná jednotka [MJ] | Popis | Obchodní název + typ | Odkaz na splnění požadavku TCO Certified / Energy star | Fakturace | Financováno z projektových finančních prostředků | Pokud financováno z projektových prostředků, pak DODAVATEL uvede NA FAKTURU: NÁZEV A ČÍSLO DOTAČNÍHO PROJEKTU | Kontaktní osoba k převzetí zboží | Místo dodání | Termín dodání (uveden v kalend. dnech od dojití výzvy Objednatele k plnění Smlouvy) | Maximální cena za jednotlivé položky v Kč BEZ DPH | MAXIMÁLNÍ CENA za měrnou jednotku (MJ) v Kč bez DPH | NABÍDKOVÁ CENA za měrnou jednotku (MJ) v Kč bez DPH | NABÍDKOVÁ CENA CELKEM v Kč bez DPH | VYHOVUJE / NEVYHOVUJE | POZNÁMKA | CPV - výběr AUDIOVIZUÁLNÍ TECHNIKA
1 | Webkamera | 1 | ks | Webkamera připojitelná k PC a notebooku. Rozhraní USB. Video s rozlišením min. 1920x1080. Automatické zaostřování od vzdálenosti 10 cm. Integrované duální všesměrové mikrofony s potlačením šumu. Podporuje kódovanou kompresi ve formátu H.264. Automatické ostření (autofocus). Korekce při slabém osvětlení. Skládací mechanismus. Závit 1/4" pro stativ. Univerzální stolní klip. |  |  | Samostatná faktura | NE |  | Ing. Jiří Basl, PhD., Tel.: 37763 4249, 603 216 039 | Univerzitní 26, 301 00 Plzeň, Fakulta elektrotechnická - Děkanát, místnost EK 502 | 21 | 2495 | 2495 |  | 0 |  |  | 30237240-3 - Webová kamera
2 | Webkamera 4K | 1 | ks | Webkamera připojitelná k PC a notebooku. Rozhraní USB3. Video s rozlišením min. 4096x2160. Zorné pole 90°-78°-65°. Stereo (i více jak 1 mikrofon). Redukce okolních ruchů. Automatické ostření (autofocus). Korekce při slabém osvětlení. Optický zoom. Podporuje kódovanou kompresi ve formátu H.264. Univerzální klip, krytka, pouzdro. | [8 empty] | 4415 | 4415 |  | 0 |  |  | 30237240-3 - Webová kamera
3 | Videokonferenční zařízení | 1 | ks | Videokonferenční zařízení s rozhraním USB vhodné pro minimálně 14 účastníků v zasedací místnosti. Video s rozlišením min. 1920x1080, zorné pole 90°. 4 všesměrové mikrofony. Automatické zaostřování. Možnost spárování mobilních zařízení přes bluetooth. Plně duplexní hlasitý odposlech. Motorizované funkce otáčení 260° a naklápění 130°. Min. 30fps. Certifikace pro MS Teams a Skype Business. Dálkové ovládání. | [8 empty] | 23372 | 23372 |  | 0 |  |  | 32232000-8 - Zařízení pro videokonference
4 | Konferenční mikrofon | 3 | ks | Konferenční mikrofon k PC a notebooku. Připojení bluetooth a USB. Kondenzátorový, všesměrový. Certifikace pro MS Teams včetně tlačítka a signalizace. Stolní provedení. HD Voice, wideband audio. | [8 empty] | 14850 | 4950 |  | 0 |  |  | 32341000-5 - Mikrofony
5 | Webkamera | 2 | ks | Úchyt na monitor, s mikrofonem. Rozlišení min. 1600x1200 (UXGA). Rozhraní USB 2.0. |  |  | Samostatná faktura | ANO | SGS - 2021 - 018 | Jarmila Glaserová, Tel.: 37763 4301, 702 047 003 | Univerzitní 26, 301 00 Plzeň, Fakulta elektrotechnická - Katedra elektroenergetiky, 3. patro - místnost EK 318 | 14 | 900 | 450 |  | 0 |  |  | 30237240-3 - Webová kamera
6 | Bezdrátová sluchátka | 3 | ks | Bezdrátová sluchátka s mikrofonem, přes hlavu, okolo uší, uzavřená konstrukce. Bluetooth, přijímání hovorů. Frekvenční rozsah min. 20 Hz-20000 Hz. Citlivost min. 112 dB/mW. Impedance min. 32 Ohm. |  |  | Samostatná faktura | ANO | SGS 2121-027 | Iveta Matějková, Tel.: 37763 5403, 725 986 427 | Riegrova 11, 301 00 Plzeň, Fakulta filozofická - Katedra germanistiky a slavistiky, místnost RJ 324 | 14 | 1800 | 600 |  | 0 |  |  | 32342200-4 - Sluchátka
Informace pro dodavatele: Pokud se dodavateli při zadávání jednotkových cen objeví text - "NEVYHOVUJE", znamená to překročení stanovené maximální nepřekročitelné nabídkové ceny, a to znamená nesplnění podmínek stanovených Zadavatelem. Pokud bude nabídka v této podobě podána Zadavateli, bude při posouzení vyřazena. V případě, že se dodavatel při předání zboží na některá uvedená tel. čísla nedovolá, bude v takovém případě volat tel. 377 631 320, 377 631 325. | [13 empty] | CELKOVÁ MAXIMÁLNÍ CENA za celou VZ v Kč BEZ DPH | CELKOVÁ NABÍDKOVÁ CENA v Kč bez DPH
Zadavatel požaduje, aby vybraná zařízení splňovala požadavky na certifikaci TCO Certified (viz https://tcocertified.com/product-finder/) nebo programu Energy star (viz https://www.energystar.gov/products). | [13 empty] | 47832 | 0