## AVT
Příloha č. 2 Kupní smlouvy - technická specifikace Audiovizuální technika (II.) 026 - 2021
Vyplní se automaticky
Vyplní dodavatel
[5 empty] | [DOPLNÍ DODAVATEL] | [DOPLNÍ DODAVATEL] | [8 empty] | [DOPLNÍ DODAVATEL]
Položka | Název | Množství | Měrná jednotka [MJ] | Popis | Obchodní název + typ | Odkaz na splnění požadavku TCO Certified / Energy star | Fakturace | Financováno z projektových finančních prostředků | Pokud financováno z projektových prostředků, pak DODAVATEL uvede NA FAKTURU: NÁZEV A ČÍSLO DOTAČNÍHO PROJEKTU | Kontaktní osoba k převzetí zboží | Místo dodání | Termín dodání (uveden v kalend. dnech od dojití výzvy Objednatele k plnění Smlouvy) | Maximální cena za jednotlivé položky v Kč BEZ DPH | MAXIMÁLNÍ CENA za měrnou jednotku (MJ) v Kč bez DPH | NABÍDKOVÁ CENA za měrnou jednotku (MJ) v Kč bez DPH | NABÍDKOVÁ CENA CELKEM v Kč bez DPH | VYHOVUJE / NEVYHOVUJE | POZNÁMKA | CPV - výběr AUDIOVIZUÁLNÍ TECHNIKA
1 | Studiový nahrávací set Set musí obsahovat: 1) externí zvukovou kartu USB 2) studiová sluchátka; 3) studiový mikrofon kondenzátorový, popř. jako druhý dynamický; 4) reproduktory typu studiové aktivní monitory (pár nebo 2 ks samostatných monitorů). | 1 | sada | Požadované základní min. parametry: Externí zvuková karta: - typ USB - vzorkovací frekvence 192 kHz / 24 bit nebo 96 kHz / 24 bit nebo 48 kHz / 24 bit - počet vstupů 1 až 2 - univerzální Combo (XLR/Jack) - vstupy pro kondenzátorový nebo dynamický mikrofon, hudební nástroje frekvenční rozsah 20 Hz – 20 kHz dynamický rozsah > 100 dB poměr signál/šum >100 dB - fantomové napájení pro kondenzátorový mikrofon 48V - výstup pro studiová sluchátka, samostatně ovládaná hlasitost - linkové výstupy 2x (L/R) (Jack 1/4“ TRS) frekvenční rozsah 20 Hz - 20 kHz dynamický rozsah > 100 dB poměr signál / šum > 100 dB - kompletní sada sw vybavení pro ovládání a práci se zvukovou kartou - kompatibilita s Windows 7 a vyšší - napájení USB, popř. adaptér - provedení: kovové šasi Mikrofon: elektretový kondenzátorový; charakteristika cardioid; frekvenční rozsah minimálně 30 Hz – 18 kHz; odstup signál / šum > 74 dB; napájení 48 V fantomové. Sluchátka: studiová; náhlavní uzavřená/polouzavřená; dynamická; frekvenční rozsah 10 Hz – 30 kHz; citlivost SPL > 95 dB. Reproduktorové soustavy: typ - studiové monitory; aktivní; frekvenční rozsah 80 Hz – 20 kHz; maximální akustický tlak SPL 100 dB; provedení - duo nebo 2x single. |  |  | Samostatná faktura | ANO | Den vědy a techniky 2021 PUM/2021/02 | Ing. Petr Brůha, Tel.: 732 907 550, 37763 2412 | Technická 8, 301 00 Plzeň 3, Fakulta aplikovaných věd - Katedra informatiky a výpočetní techniky, místnost UN 324 | 21 | 10000 | 10000 |  | 0 |  |  | 32332300-2 - Přístroje pro záznam zvuku
2 | Audiometrická sluchátka | 1 | ks | Typ: audiometrická sluchátka, dynamický, sluchátka pro nedoslýchavé, určené pro použití s audiometry Konstrukce: uzavřená Konektor typu A: Jack MONO 6,3 mm Male Frekvenční rozsah: 20 Hz - 20 kHz Maximální akustický tlak - SPL (dB): 117. | [8 empty] | 10000 | 10000 |  | 0 |  |  | 32342100-3 - Hlavová sluchátka
Informace pro dodavatele: Pokud se dodavateli při zadávání jednotkových cen objeví text - "NEVYHOVUJE", znamená to překročení stanovené maximální nepřekročitelné nabídkové ceny, a to znamená nesplnění podmínek stanovených Zadavatelem. Pokud bude nabídka v této podobě podána Zadavateli, bude při posouzení vyřazena. V případě, že se dodavatel při předání zboží na některá uvedená tel. čísla nedovolá, bude v takovém případě volat tel. 377 631 320, 377 631 325. | [13 empty] | CELKOVÁ MAXIMÁLNÍ CENA za celou VZ v Kč BEZ DPH | CELKOVÁ NABÍDKOVÁ CENA v Kč bez DPH
Zadavatel požaduje, aby vybraná zařízení splňovala požadavky na certifikaci TCO Certified (viz https://tcocertified.com/product-finder/) nebo programu Energy star (viz https://www.energystar.gov/products). | [13 empty] | 20000 | 0