## Výpočetní technika
Příloha č. 2 Kupní smlouvy - technická specifikace Výpočetní technika (III.) 094 - 2021
Vyplní se automaticky
Vyplní dodavatel
[5 empty] | [DOPLNÍ DODAVATEL] | [10 empty] | [DOPLNÍ DODAVATEL]
Položka | Název | Množství | Měrná jednotka [MJ] | Popis | Obchodní název + typ + délka záruky | Odkaz na splnění požadavku Energy star nebo TCO Certified | Fakturace | Financováno z projektových finančních prostředků | Pokud financováno z projektových prostředků, pak DODAVATEL uvede NA FAKTURU: NÁZEV A ČÍSLO DOTAČNÍHO PROJEKTU | Obchodní podmínky NAD RÁMEC STANDARDNÍCH obchodních podmínek | Kontaktní osoba k převzetí zboží | Místo dodání | Termín dodání (uveden v kalend. dnech od dojití výzvy Objednatele k plnění Smlouvy) | Maximální cena za jednotlivé položky v Kč BEZ DPH | MAXIMÁLNÍ CENA za měrnou jednotku (MJ) v Kč bez DPH | NABÍDKOVÁ CENA za měrnou jednotku (MJ) v Kč bez DPH | NABÍDKOVÁ CENA CELKEM v Kč bez DPH | VYHOVUJE / NEVYHOVUJE | POZNÁMKA | CPV - výběr VÝPOČETNÍ TECHNIKA
1 | MicroSDHC 32GB | 4 | ks | Kapacita min. 32GB. Typ paměťové karty: micro SDHC. Rychlost čtení min. 100 MB/s. Rychlost zápisu min. 90 MB/s. Speed Class: Class 10. UHS Class: UHS-I, U3. Rychlostní třída min. V30. Application Performance: A1. Nahrávání videa ve 4K, voděodolná, teplotně odolná, odolná proti nárazu, odolná proti rentgenu. |  |  | Samostatná faktura | NE |  |  | Ing. Pavel Turjanica, Ph.D., Tel.: 37763 4130 | Univerzitní 26, 301 00 Plzeň, Fakulta elektrotechnická - RICE, místnost EC 311 | 21 | 1200 | 300 |  | 0 |  |  | 30211200-3 - Technické vybavení pro hlavní počítače
2 | LTE USB modem, slot na SIM | 4 | ks | Funkce: přístupový bod (Access point). Rychlost přenosu min. 150 Mb/s. Konektory: USB 2.0 min. 1x. Podpora min.: GPRS, UMTS/3G, LTE 800/1800/2600 MHz. Slot SIM. Podpora min.: Windows 2000 SP4, XP SP2, Vista, 7, 8, 10, Mac OS X. Napájení přímo přes USB port. |  |  | Samostatná faktura | NE |  |  | Ing. Pavel Turjanica, Ph.D., Tel.: 37763 4130 | Univerzitní 26, 301 00 Plzeň, Fakulta elektrotechnická - RICE, místnost EC 311 | 21 | 3000 | 750 |  | 0 |  |  | 32552410-4 - Modemy
3 | Pevný disk 8 TB | 2 | ks | Pevný disk o kapacitě min. 8TB. Formát: 3,5". Min. 7200 otáček/min. Vyrovnávací paměť: min. 256MB. Rozhraní: SATA III. Rychlost čtení/zápisu: min. 255 MB/s. Střední doba mezi poruchami (Mean Time Between Failures, MTBF) 2 mil. hodin nebo více. Záruka min. 5 let. |  |  | Samostatná faktura | NE |  | Záruka na zboží min. 60 měsíců. | Ing. Petr Včelák, Tel.: 37763 2470, 739 047 055 | Technická 8, 301 00 Plzeň, Fakulta aplikovaných věd - Katedra informatiky a výpočetní techniky, místnost UN 357 | 21 | 13000 | 6500 |  | 0 |  |  | 30234100-9 - Magnetické disky
4 | Pevný disk 12 TB | 1 | ks | Pevný disk o kapacitě min. 12 TB. Formát: 3,5". Min. 7200 otáček/min. Vyrovnávací paměť: min. 256MB. Rozhraní: SATA III. Střední doba mezi poruchami (Mean Time Between Failures, MTBF) 2,5 mil. hodin nebo více. Předpokládané zatížení až 550 TB/rok. Záruka min. 5 let. |  |  |  | ANO | SGS-2019-018 | Záruka na zboží min. 60 měsíců. |  |  |  | 10000 | 10000 |  | 0 |  |  | 30234100-9 - Magnetické disky
5 | Bezdrátová myš | 5 | ks | Bezdrátová myš, konektor USB, ergonomická, 3 tlačítka, scrolovací kolečko, bateriové napájení, podpora WIN7 a novější. |  |  | Samostatná faktura | NE |  |  | Ing. Jiří Basl, Ph.D., Tel.: 603 216 039, 37763 4249 | Univerzitní 26, 301 00 Plzeň, Fakulta elektrotechnická - Děkanát, místnost EK 502 | 21 | 1000 | 200 |  | 0 |  |  | 30237410-6 - Počítačová myš
6 | Venkovní bezdrátový směrovač | 2 | ks | 5 GHz pásmo standardu 802.11a/n/ac Wave 2. Podpora MIMO 2x2. Bezdrátová přenosová rychlost minimálně 866 Mb/s. Podpora routování a bezdrátového bridgingu. Šifrování WPA2-PSK. Zisk směrové antény minimálně 15 dBi. Směrová anténa s vyzařovacím úhlem maximálně 25˚. Ethernetový port s rychlostí 1 Gb/s. Datová rychlost v režimu směrování minimálně 1 Gb/s. Moderní ARM 32 bitový SoC se 4 jádry. Operační paměť min. 256 MB. Podpora 802.1q . Podpora IPv6. Plnohodnotný firewall IPv4 a IPv6, filtrování, NAT. Pokročilé možnosti limitování rychlosti datového toku (advanced tree queuing). Podpora tunelovacích protokolů IPSec, GRE a EoIP. Napájení přes PoE (pasivní PoE 24 V). Možnost montáže na sloup s dodávaným příslušenstvím. Krytí minimálně IP54. Pracovní teplota -40 až 70 ˚C. Zdroj a Gigabit PoE injektor součástí balení. Kovový montážní pásek součástí balení. Rozměry maximálně 130 x 130 x 40 mm. |  |  | Samostatná faktura | NE |  |  | Ing. Jaromír Staněk, Tel.: 37763 2888 | Univerzitní 20, 301 00 Plzeň, Centrum informatizace a výpočetní techniky - Odbor Infrastruktury ICT, místnost UI 411 | 90 | 2000 | 1000 |  | 0 |  |  | 32413100-2 - Síťové routery
7 | Dodatečný montážní držák bezdrátového směrovače s elevací | 1 | ks | Instalace na stěnu i stožár. Instalace na stožár s průměrem 30 až 60 mm. Elevace v horizontální i vertikální rovině. Rozsah elevace minimálně 130˚. Materiál UV odolný plastový kompozit. Kompatibilita s pol.č. 6 - Venkovní bezdrátový směrovač. | [9 empty] | 140 | 140 |  | 0 |  |  | 32424000-1 - Síťová infrastruktura
8 | Dodatečný montážní držák bezdrátového směrovače | 1 | ks | Instalace na stožár s průměrem 30 až 60 mm. Možnost vertikální elevace pomocí kovového pásku. Materiál UV odolný plast vyztužený skelnými vlákny. Kompatibilita s pol.č. 6 - Venkovní bezdrátový směrovač. | [9 empty] | 60 | 60 |  | 0 |  |  | 32424000-1 - Síťová infrastruktura
Informace pro dodavatele: Pokud se dodavateli při zadávání jednotkových cen objeví text - "NEVYHOVUJE", znamená to překročení stanovené maximální nepřekročitelné nabídkové ceny, a to znamená nesplnění podmínek stanovených Zadavatelem. Pokud bude nabídka v této podobě podána Zadavateli, bude při posouzení vyřazena. V případě, že se dodavatel při předání zboží na některá uvedená tel. čísla nedovolá, bude v takovém případě volat tel. 377 631 320, 377 631 325. | [14 empty] | CELKOVÁ MAXIMÁLNÍ CENA za celou VZ v Kč BEZ DPH | CELKOVÁ NABÍDKOVÁ CENA v Kč bez DPH
Zadavatel požaduje, aby vybraná zařízení splňovala požadavky na certifikaci Energy star (viz https://www.energystar.gov/products) nebo TCO Certified (viz https://tcocertified.com/product-finder/) | [14 empty] | 30400 | 0