## Výpočetní technika
Příloha č. 2 Kupní smlouvy - technická specifikace Výpočetní technika (III.) 097 - 2021
Vyplní se automaticky
Vyplní dodavatel
[5 empty] | [DOPLNÍ DODAVATEL] | [10 empty] | [DOPLNÍ DODAVATEL]
Položka | Název | Množství | Měrná jednotka [MJ] | Popis | Obchodní název + typ + délka záruky | Odkaz na splnění požadavku Energy star nebo TCO Certified | Fakturace | Financováno z projektových finančních prostředků | Pokud financováno z projektových prostředků, pak ŘEŠITEL uvede: NÁZEV A ČÍSLO DOTAČNÍHO PROJEKTU | Obchodní podmínky NAD RÁMEC STANDARDNÍCH obchodních podmínek | Kontaktní osoba k převzetí zboží | Místo dodání | Termín dodání (uveden v kalend. dnech od dojití výzvy Objednatele k plnění Smlouvy) | Maximální cena za jednotlivé položky v Kč BEZ DPH | MAXIMÁLNÍ CENA za měrnou jednotku (MJ) v Kč bez DPH | NABÍDKOVÁ CENA za měrnou jednotku (MJ) v Kč bez DPH | NABÍDKOVÁ CENA CELKEM v Kč bez DPH | VYHOVUJE / NEVYHOVUJE | POZNÁMKA | CPV - výběr VÝPOČETNÍ TECHNIKA
1 | Počítač včetně klávesnice a myši | 2 | ks | Výkon procesoru v Passmark CPU více než 11 000 bodů (platné ke dni 28.1.2021), minimálně 4 jádra. Operační paměť typu DDR4 minimálně 8 GB. Grafická karta integrovaná v CPU. SSD disk o kapacitě minimálně 512 GB. Minimálně 6 USB portů, z toho minimálně 4 USB 3.0 porty. Minimálně 4x slot na RAM. V předním panelu minimálně 2x USB 3.0. Podpora bootování z USB. Síťová karta 1 Gb/s Ethernet s podporou PXE. Grafický výstup DVI nebo Displayport. CZ klávesnice s integrovanou čtečkou kontaktních čipových karet. Optická myš 3tl./kolečko. Operační systém Windows 64-bit (Windows 10 nebo vyšší) - OS Windows požadujeme z důvodu kompatibility s interními aplikacemi ZČU (Stag, Magion,...). Existence ovladačů použitého HW ve Windows 10 a vyšší verze Windows. Existence ovladačů použitého HW v jádře Linuxu. Podpora prostřednictvím internetu musí umožňovat stahování ovladačů a manuálu z internetu adresně pro konkrétní zadaný typ (sériové číslo) zařízení. Skříň nesmí být plombovaná a musí umožňovat beznástrojové otevření. Velikost počítačové skříně - SFF. Záruka na zboží min. 48 měsíců, servis NBD on site. |  |  | Samostatná faktura | NE |  | Záruka na zboží min. 48 měsíců, servis NBD on site. | Ing. Kateřina Dobrá, Tel.: 377 63 1031, 727 841 192 E-mail: dobrak@rek.zcu.cz | Univerzitní 8, 301 00 Plzeň, Rektorát - Útvar prorektora pro internacionalizaci, místnost UR 412 | 60 | 34000 | 17000 |  | 0 |  |  | 30213300-8 - Stolní počítač
2 | Monitor LCD 24" 16:10 | 1 | ks | Velikost úhlopříčky 24", rozlišení min. WUXGA (1920x1200). Rozhraní DVI nebo displayport, USB hub. Jas min. 300 cd/m2. Typ panelu IPS. Displayport kabel musí byt součástí dodávky. Záruka min. 3 roky. | [5 empty] | Záruka na zboží min. 36 měsíců. |  |  |  | 6500 | 6500 |  | 0 |  |  | 30231000-7 - Počítačové monitory a konzoly
3 | Konvertibilní notebook min. 13" s webkamerou a obalem | 1 | ks | Výkon procesoru v Passmark CPU více než 7 000 bodů, minimálně 4 jádra. Velikost displeje: minimálně 13". Rozlišení displeje: min. FullHD (min. 1920 x 1080). Hmotnost max. 1,5 kg (bez zdroje). Operační paměť RAM minimálně 8GB. Pevný disk: SSD o kapacitě minimálně 256 GB. Výdrž baterie: alespoň 6 hodin při surfování na internetu. Funkce displeje: multidotykový, konvertibilita: překlopitelný. Funkce 2 v 1 (laptop může být použitelný jako tablet). CZ Klávesnice s podsvícením nebo alternativním způsobem zlepšení viditelnosti ve tmě. Čtečka paměťových karet (případně adaptér na paměťové karty připojitelný přes USB). Touchpad. Webkamera s HD rozlišením (min. 1 Mpx). Operační systém: Windows 10 64-bit - OS Windows požadujeme z důvodu kompatibility s interními aplikacemi ZČU (Stag, Magion,...). Existence ovladačů použitého HW pro daný OS. Síťová karta: Ethernet nebo MiniEthernet port, WIFI 802.11 bgn. Bluetooth alespoň 4.0. USB: alespoň 3x (z toho minimálně 1x USB 3.0 + 1x Thunderbolt). Záruka na zboží min. 48 měsíců, servis NBD on site. |  |  | Samostatná faktura | NE |  | Záruka na zboží min. 48 měsíců, servis NBD on site | Ing. Kateřina Dobrá, Tel.: 377 63 1031, 727 841 192 E-mail: dobrak@rek.zcu.cz | Univerzitní 8, 301 00 Plzeň, Rektorát - Útvar prorektora pro internacionalizaci, místnost UR 412 | 60 | 30000 | 30000 |  | 0 |  |  | 30213100-6 - Přenosné počítače
4 | Dokovací stanice kompatibilní s pol.č. 3 | 1 | ks | Dokovací stanice kmpatibilní s pol.č. 3 Konvertibilní notebook. | [9 empty] | 2600 | 2600 |  | 0 |  |  | 30237000-9 - Součásti, příslušenství a doplňky pro počítače
Informace pro dodavatele: Pokud se dodavateli při zadávání jednotkových cen objeví text - "NEVYHOVUJE", znamená to překročení stanovené maximální nepřekročitelné nabídkové ceny, a to znamená nesplnění podmínek stanovených Zadavatelem. Pokud bude nabídka v této podobě podána Zadavateli, bude při posouzení vyřazena. V případě, že se dodavatel při předání zboží na některá uvedená tel. čísla nedovolá, bude v takovém případě volat tel. 377 631 320, 377 631 325. | [14 empty] | CELKOVÁ MAXIMÁLNÍ CENA za celou VZ v Kč BEZ DPH | CELKOVÁ NABÍDKOVÁ CENA v Kč bez DPH
Zadavatel požaduje, aby vybraná zařízení splňovala požadavky na certifikaci Energy star (viz https://www.energystar.gov/products) nebo TCO Certified (viz https://tcocertified.com/product-finder/) | [14 empty] | 73100 | 0