## Laboratorní a měř. technika
Příloha č. 2 Kupní smlouvy - technická specifikace Laboratorní a měřící technika (III.) 033 - 2021
Vyplní se automaticky
Vyplní dodavatel
[5 empty] | [DOPLNÍ DODAVATEL] | [9 empty] | [DOPLNÍ DODAVATEL]
Položka | Název | Množství | Měrná jednotka [MJ] | Popis | Obchodní název + typ | Fakturace | Financováno z projektových finančních prostředků | Pokud financováno z projektových prostředků, pak DODAVATEL uvede NA FAKTURU: NÁZEV A ČÍSLO DOTAČNÍHO PROJEKTU | Obchodní podmínky NAD RÁMEC STANDARDNÍCH obchodních podmínek | Kontaktní osoba k převzetí zboží | Místo dodání | Termín dodání (uveden v kalend. dnech od dojití výzvy Objednatele k plnění Smlouvy) | Maximální cena za jednotlivé položky v Kč BEZ DPH | MAXIMÁLNÍ CENA za měrnou jednotku (MJ) v Kč bez DPH | NABÍDKOVÁ CENA za měrnou jednotku (MJ) v Kč bez DPH | NABÍDKOVÁ CENA CELKEM v Kč bez DPH | VYHOVUJE / NEVYHOVUJE | POZNÁMKA | CPV - výběr LABORATORNÍ A MĚŘÍCÍ TECHNIKA
1 | Simultánní DSC-TGA analyzátor | 1 | ks | Simultánní DSC a TGA analyzátor (SDT) v minimální sestavě: - SDT analyzátor od teploty okolí do 1500°C, což musí být skutečná teplota vzorku ne hodnota termočlánku v pícce. - Vysokorozlišovací režim měření pro maximální odlišení po sobě jdoucích dějů na TGA křivce - Modulovaná DSC pro stanovení tepelné kapacity - Modulovanou TGA pro stanovení aktivační energie - Musí být vybaveno automatickým podavačem vzorků v minimálním počtu 30 vzorků. Vzorkovnice vzorku i referenční vzorkovnice musí umožňovat umístění v jakékoliv pozici podavače a jakékoliv kombinaci bez omezení. - Plynová jednotka pro minimálně dva plyny, digitálně řízená jako integrální součást přístroje - Již v nabídce musí být prokazatelně rozšiřitelné minimálně o přídavnou plynovou jednotku pro další dva plyny (čtyři různé plyny celkem) umožňující plynulé míchání binárních plynných směsí během experimentu nastavitelné v ovládacím programu. (musí to přístroj umožnit sám o sobě a ne případně až někdy v budoucnu po nějaké úpravě). - Součástí dodávky základní sada vzorkovnic a kalibračních materiálů - Řídící a vyhodnocovací software - Základní doba záruky na vše alespoň 2 roky, prodloužená záruka na pícku alespoň 5 let - Instalace a zaškolení obsluhy - Součástí dodávky budou také dvě náhradní vahadla s termočlánkem Specifikace SDT - Simultánní DSC-TGA analyzátor dává pravý a kvantitativní DSC signál. Signál je měřen jako rozdíl mezi vzorkem a inertní referencí, oba jsou umístěny v tomtéž prostředí a při téže teplotě. - Horizontální duální uspořádání vah a vahadel (vzorek a reference pro DSC) - Umožňuje nezávislé simultánní TGA měření dvou různých vzorků při témže teplotním programu (systém musí mít dvoje váhy nebo jiné technické řešené toto umožňující) - Teplotní rozsah: Okolní teplota až 1500*C. Garantovaný rozsah pícky do 1500*C - DSC citlivost: 4 mikrowatt nebo lepší. - Vysokorozlišovací mód: Musí obsahovat minimálně tyto režimy automatického řízení teplotní rampy a isotermy tak, aby bylo dosaženo maximálního rozlišení: Krokový isotermální mód, kdy je v případě registrace váhové změny automaticky ohřevná rychlost přepnuta na isotermální režim, dokud nedojde dokončení změny definované uživatelem jako váhový úbytek v %/min. Dynamickou ohřevnou rychlost, kdy rychlost ohřevu je automaticky nastavována podle změn na vahách TGA. Konstantní reakční rychlost, kdy je udržována konstantní reakční rychlost změnou rychlosti ohřevu, změna je zadávána v %/min. - Modulovaná DSC je definována jako schopnost aplikovat sinusoidní teplotní modulaci na teplotní ohřevnou rampu s amplitudou minimálně v intervalu +/-0,01°C až +/-10°C, periodou od 10 do 1000 sekund. Přístroj musí provádět v reálném čase zpracování hodnot z modulovaného měření a zobrazovat v reálném čase také vratnou složku signálu tepelné kapacity. Toto měření tepelné kapacity nevyžaduje žádné předchozí měření základní linie a její odečet. - Modulovaná TGA je definována jako: Schopnost sinusoidní modulace teploty s amplitudou +/- 0.01 až +/-10°C; a periodou od 100 do1000 sekund. Software musí umožnit výpočet a zobrazení kontinuálně v reálném čase minimálně tyto parametry: -Aktivační energii (kJ/mol) -Log (Pre-exponenciální faktor) (1/min) -Modulovaná teplota (°C). - Ohřevná rychlost (lineární řízená) minimálně v rozsahu od 0.1 do 100°C/min pro rozsah okolní teplota až 1000°C. - Chlazení pícky: Z 1500*C na 50*C za méně než 40 minut. - Možnost zobrazení a alespoň základního ovládání funkcí přístoje v reálném čase přes dotykový displej. - Vstup reaktivních plynů dovoluje jejich použití při měření bez hrozby kontaminace vah nebo elektroniky. - Citlivost vah: 0,1 mikrogramu nebo citlivější - Rozlišení signálu vah: 0,01 mikrogramu nebo lepší - Únos (drift) základní linie je menší než 50 mikrogramů v intervalu od teploty okolí do teploty 1000*C a menší než 50 mikrogramů v intervalu od 1000°C do 1500*C. - Kapacita vzorku: 200 mg nebo větší - Dynamický rozsah vah 200 mg nebo větší - Vakuum minimálně: 50 mikroTorr nebo hlubší vakuum - Přístroj musí umožnit pokračování měření a záznamu i v případě vypadnutí nebo vypnutí počítače bez ztráty dat z měření. - Datový soubor s naměřenými daty musí obsahovat skutečnou naměřenou teplotu, ne spočtenou. - Přístroj musí umožňovat nejméně 5ti bodovou teplotní kalibraci. |  | Samostatná faktura | ANO | Název projektu: Elektrotechnické technologie s vysokým podílem vestavěné inteligence Číslo projektu: CZ.02.1.01/0.0/0.0/18_069/0009855 | Základní doba záruky na vše alespoň 2 roky, prodloužená záruka na pícku alespoň 5 let. Včetně Instalace a zaškolení obsluhy. | Ing. Pavel Prosr, Ph.D., Tel.: 37763 4519 | Univerzitní 26, 301 00 Plzeň, Fakulta elektrotechnická - Katedra materiálů a technologií, místnost EK 403 | 70 | 1400000 | 1400000 |  | 0 |  |  | 38434000-6 - Analyzátory
Informace pro dodavatele: Pokud se dodavateli při zadávání jednotkových cen objeví text - "NEVYHOVUJE", znamená to překročení stanovené maximální nepřekročitelné nabídkové ceny, a to znamená nesplnění podmínek stanovených Zadavatelem. Pokud bude nabídka v této podobě podána Zadavateli, bude při posouzení vyřazena. | [13 empty] | CELKOVÁ MAXIMÁLNÍ CENA za celou VZ v Kč BEZ DPH | CELKOVÁ NABÍDKOVÁ CENA v Kč bez DPH
V případě, že se dodavatel při předání zboží na některá uvedená tel. čísla nedovolá, bude v takovém případě volat tel. 377 631 320, 377 631 325. | [13 empty] | 1400000 | 0