## Výpočetní technika
Příloha č. 2 Kupní smlouvy - technická specifikace Výpočetní technika (III.) 099 - 2021
Vyplní se automaticky
Vyplní dodavatel
[5 empty] | [DOPLNÍ DODAVATEL] | [9 empty] | [DOPLNÍ DODAVATEL]
Položka | Název | Množství | Měrná jednotka [MJ] | Popis | Obchodní název + typ + délka záruky | Odkaz na splnění požadavku Energy star nebo TCO Certified | Fakturace | Financováno z projektových finančních prostředků | Pokud financováno z projektových prostředků, pak ŘEŠITEL uvede: NÁZEV A ČÍSLO DOTAČNÍHO PROJEKTU | Kontaktní osoba k převzetí zboží | Místo dodání | Termín dodání (uveden v kalend. dnech od dojití výzvy Objednatele k plnění Smlouvy) | Maximální cena za jednotlivé položky v Kč BEZ DPH | MAXIMÁLNÍ CENA za měrnou jednotku (MJ) v Kč bez DPH | NABÍDKOVÁ CENA za měrnou jednotku (MJ) v Kč bez DPH | NABÍDKOVÁ CENA CELKEM v Kč bez DPH | VYHOVUJE / NEVYHOVUJE | POZNÁMKA | CPV - výběr VÝPOČETNÍ TECHNIKA
1 | Počítač | 1 | ks | Procesor: min. 16 jader, výkon alespoň 46 000 bodů dle CPU passmark. Chladič: vzduchový, max. TDP alespoň 250W, 2x 140 mm ventilátor, hlučnost max 24,6 dB. Zákl.deska: Formát ATX, 2x PCI-E 4.0 x16, 1x PCI-E 4.0 x4, 2x PCI-E 4.0 x1, 8x SATA 6Gb/s + 2x M.2 PCI-E 4.0, 1xGLAN, 4xDDR4 3200, podpora NVIDIA SLI a AMD Crossfire, na zadním panelu alespoň 7x USB 3.2 Gen 2 typ-A + 1x USB 3.2 Gen 2 typ-C, integrovaná Wi-Fi 6 + BT 5.0. Paměť: 2x 32GB RAM DDR4, 3600MHz, CL18 nebo lepší. SSD Disk: min. 2 TB, rozhraní M.2 PCI-Express Gen3, náhodné čtení/zápis min. 360 000 IOPS. Zdroj: alespoň 1000W, Certifikace 80 Plus Gold, 6x PCI-Express 6+2pin, podpora bezotáčkového režimu, plně-modulární. Grafická karta: min. 8GB GDDR6X, výkon: min. 22 650 bodu dle G3D passmark, technologie: DLSS 2.0, ray-tracing v reálném čase, VR. Case: 3x od výrobce předinstalovaný 140 mm ventilátor, aspoň 9 pozic pro karty, max. délka karet až 432mm, max. výška chladiče CPU až 185mm, Konektory: 3,5mm jack (2x), USB 3.2 Gen 1 Type-A (2x), USB 3.2 Gen 2 Type-C (1x), Počty pozic: Interní 2,5" (7x), Interní 3,5" (3x), Vybavení: Cable management, Perforované čelo, Prachové filtry, Průhledná bočnice. Záruka na sestavu min. 2 roky. |  |  | Samostatná faktura | NE |  | Milan Mašek, Tel.: 728 099 999, 37763 8418 | Univerzitní 22, 301 00 Plzeň, Fakulta strojní - Katedra průmyslového inženýrství a managementu, místnost UL 301 | 60 | 73800 | 73800 |  | 0 |  |  | 30200000-1 - Počítače
2 | Záložní zdroj | 1 | ks | Technologie: Line-interaktivní s čistým sinusovým výstupním napětím. Výkon: alespoň 2200VA/1980W. Komunikační rozhraní: RS232, USB. Min. 8x zásuvka IEC C13; EPO konektor, LCD display. Záruka min. 2 roky. | [8 empty] | 13800 | 13800 |  | 0 |  |  | 30237000-9 - Součásti, příslušenství a doplňky pro počítače
3 | Monitor 24" | 3 | ks | Velikost úhlopříčky 24". Rozlišení: min. 1920x1080. Panel: VA. LED podsvícení, DC regulace jasu (flicker-free), bluelight reduction. Frekvence 144Hz. Vesa kompatibilní. Technologie FreeSync. Matný nebo antireflexní. Vstupy: HDMI, DP. Záruka: min. 2 roky. | [8 empty] | 12300 | 4100 |  | 0 |  |  | 30231310-3 - Ploché monitory
Informace pro dodavatele: Pokud se dodavateli při zadávání jednotkových cen objeví text - "NEVYHOVUJE", znamená to překročení stanovené maximální nepřekročitelné nabídkové ceny, a to znamená nesplnění podmínek stanovených Zadavatelem. Pokud bude nabídka v této podobě podána Zadavateli, bude při posouzení vyřazena. V případě, že se dodavatel při předání zboží na některá uvedená tel. čísla nedovolá, bude v takovém případě volat tel. 377 631 320, 377 631 325. | [13 empty] | CELKOVÁ MAXIMÁLNÍ CENA za celou VZ v Kč BEZ DPH | CELKOVÁ NABÍDKOVÁ CENA v Kč bez DPH
Zadavatel požaduje, aby vybraná zařízení splňovala požadavky na certifikaci Energy star (viz https://www.energystar.gov/products) nebo TCO Certified (viz https://tcocertified.com/product-finder/) | [13 empty] | 99900 | 0